## Data
Header Information | measured depth (ft) | inclination (°) | azimuth (°) | true vertical depth (ft) | northing +N/-S (ft) | easting +E/-W (ft)
Operator Name | 0 | 0 | 0 | 0 | 0 | 0
Bonanza Creek Energy | 100 | 0 | 0 | 100 | 0 | 0
Operator Number | 200 | 0 | 0 | 200 | 0 | 0
8960 | 300 | 0 | 0 | 300 | 0 | 0
Well Name and Number | 400 | 0 | 0 | 400 | 0 | 0
NORTH PLATTE Y44-E14-35HNB | 500 | 0 | 0 | 500 | 0 | 0
API Number (if available) | 600 | 0 | 0 | 600 | 0 | 0
| 700 | 0 | 0 | 700 | 0 | 0
Location: QQ SEC TWP RGE | 800 | 0 | 0 | 800 | 0 | 0
SW SW SEC. 36 T5N R63W | 900 | 0 | 0 | 900 | 0 | 0
Citing Type: Planned or Actual | 1000 | 0 | 0 | 1000 | 0 | 0
Planned | 1100 | 0 | 0 | 1100 | 0 | 0
Deviation Indicator | 1200 | 0 | 0 | 1200 | 0 | 0
Horizontal | 1300 | 0 | 0 | 1300 | 0 | 0
North Reference | 1400 | 0 | 0 | 1400 | 0 | 0
True | 1500 | 0 | 0 | 1500 | 0 | 0
Grid Type | 1600 | 0 | 0 | 1600 | 0 | 0
#VALUE! | 1700 | 2 | 230.37 | 1699.98 | -1.11 | -1.34
| 1800 | 4 | 230.37 | 1799.84 | -4.45 | -5.37
| 1900 | 6 | 230.37 | 1899.45 | -10.01 | -12.09
| 2000 | 8 | 230.37 | 1998.7 | -17.78 | -21.47
| 2100 | 10 | 230.37 | 2097.47 | -27.76 | -33.52
| 2200 | 12 | 230.37 | 2195.62 | -39.93 | -48.22
| 2300 | 14 | 230.37 | 2293.06 | -54.28 | -65.54
| 2400 | 16 | 230.37 | 2389.64 | -70.78 | -85.47
| 2500 | 18 | 230.37 | 2485.27 | -89.43 | -107.99
| 2600 | 20 | 230.37 | 2579.82 | -110.19 | -133.06
| 2636.51 | 20.73 | 230.37 | 2614.04 | -118.3 | -142.85
| 2700 | 20.73 | 230.37 | 2673.42 | -132.63 | -160.16
| 2800 | 20.73 | 230.37 | 2766.95 | -155.21 | -187.42
| 2900 | 20.73 | 230.37 | 2860.47 | -177.78 | -214.68
| 3000 | 20.73 | 230.37 | 2954 | -200.36 | -241.95
| 3100 | 20.73 | 230.37 | 3047.53 | -222.94 | -269.21
| 3200 | 20.73 | 230.37 | 3141.05 | -245.51 | -296.47
| 3300 | 20.73 | 230.37 | 3234.58 | -268.09 | -323.73
| 3400 | 20.73 | 230.37 | 3328.1 | -290.67 | -350.99
| 3500 | 20.73 | 230.37 | 3421.63 | -313.24 | -378.26
| 3600 | 20.73 | 230.37 | 3515.16 | -335.82 | -405.52
| 3700 | 20.73 | 230.37 | 3608.68 | -358.4 | -432.78
| 3800 | 20.73 | 230.37 | 3702.21 | -380.97 | -460.04
| 3900 | 20.73 | 230.37 | 3795.73 | -403.55 | -487.3
| 4000 | 20.73 | 230.37 | 3889.26 | -426.13 | -514.57
| 4100 | 20.73 | 230.37 | 3982.78 | -448.7 | -541.83
| 4200 | 20.73 | 230.37 | 4076.31 | -471.28 | -569.09
| 4300 | 20.73 | 230.37 | 4169.84 | -493.85 | -596.35
| 4400 | 20.73 | 230.37 | 4263.36 | -516.43 | -623.62
| 4500 | 20.73 | 230.37 | 4356.89 | -539.01 | -650.88
| 4600 | 20.73 | 230.37 | 4450.41 | -561.58 | -678.14
| 4700 | 20.73 | 230.37 | 4543.94 | -584.16 | -705.4
| 4800 | 20.73 | 230.37 | 4637.46 | -606.74 | -732.66
| 4900 | 20.73 | 230.37 | 4730.99 | -629.31 | -759.93
| 4922.1 | 20.73 | 230.37 | 4751.66 | -634.3 | -765.95
| 5000 | 19.17 | 230.37 | 4824.88 | -651.26 | -786.42
| 5100 | 17.17 | 230.37 | 4919.89 | -671.15 | -810.44
| 5200 | 15.17 | 230.37 | 5015.93 | -688.91 | -831.89
| 5300 | 13.17 | 230.37 | 5112.88 | -704.53 | -850.75
| 5400 | 11.17 | 230.37 | 5210.63 | -717.97 | -866.99
| 5500 | 9.17 | 230.37 | 5309.05 | -729.24 | -880.59
| 5600 | 7.17 | 230.37 | 5408.03 | -738.3 | -891.54
| 5700 | 5.17 | 230.37 | 5507.44 | -745.16 | -899.82
| 5800 | 3.17 | 230.37 | 5607.17 | -749.8 | -905.42
| 5900 | 1.17 | 230.37 | 5707.1 | -752.22 | -908.34
| 5958.61 | 0 | 0 | 5765.7 | -752.6 | -908.8
| 5988.61 | 0 | 0 | 5795.7 | -752.6 | -908.8
| 6000 | 1.37 | 269.38 | 5807.09 | -752.6 | -908.94
| 6100 | 13.37 | 269.38 | 5906.09 | -752.74 | -921.73
| 6200 | 25.37 | 269.38 | 6000.25 | -753.1 | -954.83
| 6300 | 37.37 | 269.38 | 6085.48 | -753.66 | -1006.79
| 6400 | 49.37 | 269.38 | 6158.05 | -754.4 | -1075.33
| 6500 | 61.37 | 269.38 | 6214.78 | -755.29 | -1157.45
| 6600 | 73.37 | 269.38 | 6253.19 | -756.29 | -1249.58
| 6613.61 | 75 | 269.38 | 6256.9 | -756.43 | -1262.67
| 6700 | 75 | 269.38 | 6279.26 | -757.33 | -1346.11
| 6713.61 | 75 | 269.38 | 6282.78 | -757.47 | -1359.25
| 6800 | 85.37 | 269.38 | 6297.49 | -758.39 | -1444.26
| 6838.61 | 90 | 269.38 | 6299.05 | -758.81 | -1482.82
| 6900 | 90 | 269.38 | 6299.05 | -759.48 | -1544.21
| 7000 | 90 | 269.38 | 6299.05 | -760.56 | -1644.21
| 7100 | 90 | 269.38 | 6299.05 | -761.64 | -1744.2
| 7200 | 90 | 269.38 | 6299.05 | -762.72 | -1844.2
| 7300 | 90 | 269.38 | 6299.05 | -763.8 | -1944.19
| 7400 | 90 | 269.38 | 6299.05 | -764.88 | -2044.18
| 7500 | 90 | 269.38 | 6299.05 | -765.97 | -2144.18
| 7600 | 90 | 269.38 | 6299.05 | -767.05 | -2244.17
| 7700 | 90 | 269.38 | 6299.04 | -768.13 | -2344.17
| 7800 | 90 | 269.38 | 6299.04 | -769.21 | -2444.16
| 7900 | 90 | 269.38 | 6299.04 | -770.29 | -2544.15
| 8000 | 90 | 269.38 | 6299.04 | -771.37 | -2644.15
| 8100 | 90 | 269.38 | 6299.04 | -772.45 | -2744.14
| 8200 | 90 | 269.38 | 6299.04 | -773.53 | -2844.14
| 8300 | 90 | 269.38 | 6299.04 | -774.62 | -2944.13
| 8400 | 90 | 269.38 | 6299.04 | -775.7 | -3044.13
| 8500 | 90 | 269.38 | 6299.04 | -776.78 | -3144.12
| 8600 | 90 | 269.38 | 6299.04 | -777.86 | -3244.11
| 8700 | 90 | 269.38 | 6299.04 | -778.94 | -3344.11
| 8800 | 90 | 269.38 | 6299.04 | -780.02 | -3444.1
| 8900 | 90 | 269.38 | 6299.04 | -781.1 | -3544.1
| 9000 | 90 | 269.38 | 6299.03 | -782.18 | -3644.09
| 9100 | 90 | 269.38 | 6299.03 | -783.26 | -3744.08
| 9200 | 90 | 269.38 | 6299.03 | -784.34 | -3844.08
| 9300 | 90 | 269.38 | 6299.03 | -785.42 | -3944.07
| 9400 | 90 | 269.38 | 6299.03 | -786.5 | -4044.07
| 9500 | 90 | 269.38 | 6299.03 | -787.58 | -4144.06
| 9600 | 90 | 269.38 | 6299.03 | -788.66 | -4244.06
| 9700 | 90 | 269.38 | 6299.03 | -789.74 | -4344.05
| 9800 | 90 | 269.38 | 6299.02 | -790.82 | -4444.04
| 9900 | 90 | 269.38 | 6299.02 | -791.89 | -4544.04
| 10000 | 90 | 269.38 | 6299.02 | -792.97 | -4644.03
| 10100 | 90 | 269.38 | 6299.02 | -794.05 | -4744.03
| 10200 | 90 | 269.38 | 6299.02 | -795.13 | -4844.02
| 10300 | 90 | 269.38 | 6299.02 | -796.21 | -4944.01
| 10400 | 90 | 269.38 | 6299.01 | -797.29 | -5044.01
| 10500 | 90 | 269.38 | 6299.01 | -798.37 | -5144
| 10600 | 90 | 269.38 | 6299.01 | -799.45 | -5244
| 10700 | 90 | 269.38 | 6299.01 | -800.52 | -5343.99
| 10800 | 90 | 269.38 | 6299.01 | -801.6 | -5443.99
| 10900 | 90 | 269.38 | 6299 | -802.68 | -5543.98
| 11000 | 90 | 269.38 | 6299 | -803.76 | -5643.97
| 11064.37 | 90 | 269.38 | 6299 | -804.45 | -5708.34

## Lookup (hidden)
North Reference | RetunValue | Grid Type | ReturnValue | Deviation Indicator | ReturnValue
| 2 |  | 0 |  | 4
True |  | SPCS-Colorado Central-NAD27 |  | Directional
Grid |  | SPCS-Colorado Central-NAD83 |  | High Angle
|  | SPCS-Colorado North-NAD27 |  | Horizontal
SPCS-Colorado North-NAD83
SPCS-Colorado South-NAD27
SPCS-Colorado South-NAD83
UTM-Zone 12 NAD27
UTM-Zone 12 NAD83
UTM-Zone 13 NAD27
UTM-Zone 13 NAD83