## Data
Header Information | measured depth (ft) | inclination (°) | azimuth (°) | true vertical depth (ft) | northing +N/-S (ft) | easting +E/-W (ft) | Vsec (ft)
Operator Name | 0 | 0 | 0 | 0 | 0 | 0 | 0
PDC ENERGY | 325 | 0.6 | 163.3 | 324.99 | -1.63 | 0.49 | 1.58
Operator Number | 601 | 0.6 | 146.5 | 600.98 | -4.22 | 1.7 | 4.06
69175 | 885 | 1 | 296.6 | 884.97 | -4.35 | 0.31 | 4.31
Well Name and Number | 1172 | 6.9 | 314.1 | 1171.16 | 8.78 | -14.33 | -7.57
SATER 19E-203 | 1458 | 10.3 | 306.5 | 1453.92 | 35.95 | -47.23 | -31.94
API Number (if available) | 1585 | 10.5 | 295.4 | 1578.84 | 47.67 | -66.81 | -42.01
05-123-42067 | 1867 | 11.9 | 285.2 | 1855.49 | 66.32 | -118.09 | -56.37
Location: QQ SEC TWP RGE | 2154 | 11.6 | 289.7 | 2136.48 | 83.81 | -173.81 | -69.2
NW NW SEC. 19 T4N R63W | 2442 | 12.8 | 286.6 | 2417.98 | 102.68 | -231.65 | -83.25
Citing Type: Planned or Actual | 2729 | 12.3 | 287.8 | 2698.12 | 121.11 | -291.22 | -96.71
ACTUAL | 3017 | 8.2 | 283.9 | 2981.47 | 135.43 | -340.39 | -106.93
Deviation Indicator | 3305 | 2.7 | 267.5 | 3268.07 | 140.07 | -367.12 | -109.35
Horizontal | 3592 | 0.9 | 277.4 | 3554.91 | 140.06 | -376.11 | -108.61
North Reference | 3880 | 1 | 224.3 | 3842.88 | 138.56 | -380.11 | -106.78
True | 4168 | 1 | 209.2 | 4130.84 | 134.56 | -383.09 | -102.55
Grid Type | 4456 | 0.4 | 28.8 | 4418.82 | 133.25 | -383.83 | -101.18
#VALUE! | 4744 | 0.7 | 206.8 | 4706.82 | 132.56 | -384.14 | -100.47
| 5031 | 0.8 | 189.7 | 4993.8 | 129.02 | -385.27 | -96.85
| 5319 | 1.2 | 122.4 | 5281.76 | 125.42 | -383.06 | -93.45
| 5606 | 1.5 | 86.5 | 5568.68 | 124.04 | -376.77 | -92.59
| 5797 | 1.5 | 81.6 | 5759.62 | 124.56 | -371.81 | -93.51
| 5889 | 4.6 | 160.9 | 5851.5 | 121.25 | -369.41 | -90.41
| 5981 | 10.6 | 167.8 | 5942.66 | 109.48 | -366.41 | -78.93
| 6073 | 15.1 | 174.9 | 6032.33 | 89.26 | -363.55 | -59.01
| 6166 | 19.6 | 178 | 6121.08 | 61.59 | -361.93 | -31.57
| 6258 | 25.7 | 180.6 | 6205.95 | 26.19 | -361.6 | 3.68
| 6350 | 33.1 | 183.3 | 6286.05 | -18.9 | -363.26 | 48.76
| 6442 | 39.6 | 182.1 | 6360.11 | -73.34 | -365.78 | 103.22
| 6538 | 46.2 | 180 | 6430.4 | -138.64 | -366.9 | 168.39
| 6633 | 55.6 | 180.2 | 6490.24 | -212.28 | -367.04 | 241.79
| 6729 | 67.3 | 184.8 | 6536.06 | -296.34 | -370.9 | 325.88
| 6825 | 79.8 | 185.8 | 6563.19 | -387.83 | -379.41 | 417.76
| 6921 | 90.5 | 181.4 | 6571.3 | -483.13 | -385.38 | 513.24
| 7015 | 91.3 | 177.6 | 6569.83 | -577.1 | -384.56 | 606.82
| 7111 | 92.9 | 177.1 | 6566.31 | -672.93 | -380.13 | 701.95
| 7206 | 93.4 | 178.3 | 6561.09 | -767.71 | -376.32 | 796.1
| 7303 | 91.6 | 178 | 6556.86 | -864.56 | -373.19 | 892.36
| 7398 | 90.2 | 178.4 | 6555.36 | -959.5 | -370.21 | 986.73
| 7494 | 91 | 180.2 | 6554.36 | -1055.48 | -369.03 | 1082.29
| 7590 | 90.3 | 180.6 | 6553.27 | -1151.47 | -369.7 | 1178.01
| 7685 | 91.2 | 180.6 | 6552.03 | -1246.46 | -370.7 | 1272.76
| 7781 | 90 | 181.9 | 6551.02 | -1342.43 | -372.79 | 1368.57
| 7877 | 90.6 | 181.6 | 6550.52 | -1438.38 | -375.73 | 1464.44
| 7973 | 90.6 | 181 | 6549.51 | -1534.35 | -377.9 | 1560.26
| 8068 | 91 | 180.6 | 6548.19 | -1629.33 | -379.23 | 1655.03
| 8163 | 92 | 180.4 | 6545.7 | -1724.29 | -380.06 | 1749.74
| 8259 | 90.8 | 180.1 | 6543.36 | -1820.26 | -380.48 | 1845.42
| 8355 | 89.9 | 180.4 | 6542.77 | -1916.26 | -380.9 | 1941.12
| 8451 | 88.8 | 180.3 | 6543.86 | -2012.25 | -381.48 | 2036.83
| 8546 | 90.8 | 180 | 6544.19 | -2107.24 | -381.73 | 2131.53
| 8642 | 91 | 180.3 | 6542.68 | -2203.23 | -381.98 | 2227.21
| 8737 | 90.6 | 179.9 | 6541.36 | -2298.22 | -382.15 | 2321.89
| 8833 | 91.8 | 179.3 | 6539.34 | -2394.2 | -381.48 | 2417.48
| 8929 | 91.9 | 180.6 | 6536.25 | -2490.14 | -381.39 | 2513.1
| 9024 | 90.8 | 180.7 | 6534.01 | -2585.11 | -382.47 | 2607.83
| 9120 | 90.5 | 180.6 | 6532.92 | -2681.1 | -383.56 | 2703.58
| 9216 | 89.8 | 180.5 | 6532.67 | -2777.09 | -384.48 | 2799.32
| 9312 | 92 | 180.4 | 6531.16 | -2873.07 | -385.24 | 2895.04
| 9407 | 90.9 | 179.9 | 6528.76 | -2968.04 | -385.48 | 2989.71
| 9503 | 90.3 | 179.3 | 6527.75 | -3064.03 | -384.81 | 3085.32
| 9599 | 91.2 | 177.8 | 6526.49 | -3159.99 | -382.39 | 3180.75
| 9694 | 91 | 179.2 | 6524.67 | -3254.93 | -379.9 | 3275.17
| 9759 | 91.5 | 177.4 | 6523.25 | -3319.89 | -377.97 | 3339.74
| 9855 | 91.5 | 178.3 | 6520.74 | -3415.79 | -374.37 | 3435.02
| 9951 | 88.9 | 180.1 | 6520.4 | -3511.76 | -373.03 | 3530.56
| 10046 | 90.2 | 179.6 | 6521.15 | -3606.76 | -372.78 | 3625.21
| 10142 | 90.2 | 180.2 | 6520.81 | -3702.76 | -372.61 | 3720.87
| 10238 | 90.9 | 179.9 | 6519.89 | -3798.75 | -372.7 | 3816.54
| 10333 | 91.1 | 179.3 | 6518.23 | -3893.74 | -372.04 | 3911.15
| 10429 | 89.8 | 179.6 | 6517.48 | -3989.73 | -371.11 | 4006.74
| 10524 | 90.5 | 178.4 | 6517.23 | -4084.71 | -369.46 | 4101.26
| 10620 | 89.4 | 179.9 | 6517.32 | -4180.69 | -368.03 | 4196.8
| 10716 | 90.2 | 179.2 | 6517.65 | -4276.69 | -367.28 | 4292.41
| 10811 | 91.3 | 177.9 | 6516.41 | -4371.65 | -364.87 | 4386.85
| 10907 | 90.2 | 178.6 | 6515.15 | -4467.59 | -361.94 | 4482.22
| 10985 | 91.2 | 177.7 | 6514.2 | -4545.54 | -359.43 | 4559.7
| 11029 | 91.2 | 177.7 | 6513.28 | -4589.5 | -357.66 | 4603.36

## Lookup (hidden)
North Reference | RetunValue | Grid Type | ReturnValue | Deviation Indicator | ReturnValue
| 2 |  | 0 |  | 4
True |  | SPCS-Colorado Central-NAD27 |  | Directional
Grid |  | SPCS-Colorado Central-NAD83 |  | High Angle
|  | SPCS-Colorado North-NAD27 |  | Horizontal
SPCS-Colorado North-NAD83
SPCS-Colorado South-NAD27
SPCS-Colorado South-NAD83
UTM-Zone 12 NAD27
UTM-Zone 12 NAD83
UTM-Zone 13 NAD27
UTM-Zone 13 NAD83