## Data
Header Information | measured depth (ft) | inclination (°) | azimuth (°) | true vertical depth (ft) | northing +N/-S (ft) | easting +E/-W (ft) | Vsec (ft)
Operator Name | 0 | 0 | 0 | 0 | 0 | 0 | 0
PDC ENERGY | 230 | 0.2 | 132.2 | 230 | -0.27 | 0.3 | 0.26
Operator Number | 506 | 0.8 | 105.6 | 505.99 | -1.11 | 2.51 | 1
69175 | 786 | 1.5 | 63.1 | 785.93 | 0.02 | 7.66 | -0.35
Well Name and Number | 1073 | 4.2 | 318.7 | 1072.67 | 9.62 | 4.07 | -9.79
SATER 19E-323 | 1359 | 6.4 | 311.2 | 1357.43 | 27.99 | -14.84 | -27.34
API Number (if available) | 1600 | 9 | 305.9 | 1596.24 | 47.9 | -40.22 | -46.14
05-123-42064 | 1888 | 11.9 | 302.6 | 1879.44 | 77.11 | -83.49 | -73.49
Location: QQ SEC TWP RGE | 2176 | 10.3 | 293.9 | 2162.06 | 103.54 | -132.05 | -97.84
NW NW SEC. 19 T4N R63W | 2463 | 4 | 298.2 | 2446.68 | 118.68 | -164.36 | -111.59
Citing Type: Planned or Actual | 2750 | 4.8 | 324.5 | 2732.87 | 133.19 | -180.16 | -125.41
ACTUAL | 3038 | 1.2 | 215.9 | 3020.53 | 140.56 | -188.93 | -132.41
Deviation Indicator | 3326 | 1 | 171.4 | 3308.49 | 135.64 | -190.32 | -127.42
Horizontal | 3614 | 1.6 | 28.5 | 3596.45 | 136.68 | -188.03 | -128.57
North Reference | 3902 | 1.3 | 103.2 | 3884.38 | 139.47 | -182.93 | -131.57
True | 4189 | 1.7 | 220.9 | 4171.33 | 135.51 | -182.55 | -127.63
Grid Type | 4477 | 0.8 | 299 | 4459.28 | 133.26 | -187.1 | -125.18
#VALUE! | 4765 | 0.4 | 195.3 | 4747.26 | 133.26 | -189.13 | -125.1
| 5052 | 0.8 | 217.2 | 5034.25 | 130.7 | -190.6 | -122.48
| 5340 | 0.8 | 160.4 | 5322.22 | 127.2 | -191.14 | -118.96
| 5627 | 0.9 | 169.8 | 5609.19 | 123.1 | -190.07 | -114.91
| 5818 | 0.5 | 142.8 | 5800.18 | 120.96 | -189.3 | -112.8
| 5910 | 7.7 | 196 | 5891.89 | 114.7 | -190.76 | -106.49
| 6003 | 16.6 | 183.8 | 5982.73 | 95.42 | -193.36 | -87.11
| 6095 | 22.1 | 177.4 | 6069.51 | 64.99 | -193.45 | -56.71
| 6187 | 27 | 182.3 | 6153.17 | 26.81 | -193.5 | -18.56
| 6279 | 34.2 | 182.7 | 6232.31 | -19.95 | -195.56 | 28.24
| 6371 | 41.7 | 183.8 | 6304.81 | -76.39 | -198.81 | 84.77
| 6463 | 47.3 | 181.2 | 6370.41 | -140.78 | -201.55 | 149.22
| 6559 | 54.7 | 181.4 | 6430.78 | -215.31 | -203.25 | 223.76
| 6655 | 59.8 | 180.6 | 6482.69 | -296.01 | -204.64 | 304.44
| 6750 | 63 | 179.4 | 6528.17 | -379.41 | -204.63 | 387.76
| 6846 | 67.8 | 179.1 | 6568.12 | -466.66 | -203.48 | 474.89
| 6941 | 74.6 | 177.8 | 6598.72 | -556.51 | -201.03 | 564.55
| 7037 | 84.4 | 179 | 6616.19 | -650.74 | -198.41 | 658.59
| 7132 | 88.8 | 180.3 | 6621.82 | -745.55 | -197.84 | 753.29
| 7228 | 88.7 | 179.6 | 6623.92 | -841.53 | -197.75 | 849.17
| 7324 | 91.4 | 178 | 6623.83 | -937.49 | -195.74 | 944.97
| 7420 | 91.3 | 177.6 | 6621.57 | -1033.4 | -192.06 | 1040.63
| 7515 | 91 | 180.8 | 6619.66 | -1128.36 | -190.73 | 1135.44
| 7611 | 90.6 | 179.8 | 6618.32 | -1224.34 | -191.24 | 1231.36
| 7707 | 90.2 | 178 | 6617.65 | -1320.32 | -189.39 | 1327.18
| 7803 | 90.4 | 179.9 | 6617.15 | -1416.3 | -187.63 | 1422.99
| 7898 | 91.8 | 181.9 | 6615.33 | -1511.26 | -189.13 | 1517.93
| 7994 | 93.1 | 180.8 | 6611.22 | -1607.14 | -191.39 | 1613.82
| 8090 | 92.3 | 181.1 | 6606.7 | -1703.02 | -192.98 | 1709.69
| 8184 | 90.2 | 182 | 6604.65 | -1796.96 | -195.52 | 1803.65
| 8280 | 90.5 | 181.1 | 6604.06 | -1892.92 | -198.11 | 1899.63
| 8375 | 91.4 | 179.8 | 6602.49 | -1987.9 | -198.86 | 1994.56
| 8472 | 89.9 | 180.4 | 6601.39 | -2084.89 | -199.03 | 2091.47
| 8568 | 90.5 | 178.8 | 6601.05 | -2180.89 | -198.36 | 2187.35
| 8664 | 91.4 | 177.8 | 6599.46 | -2276.83 | -195.51 | 2283.08
| 8759 | 90.2 | 180.6 | 6598.14 | -2371.8 | -194.19 | 2377.91
| 8855 | 90.8 | 179.9 | 6597.3 | -2467.79 | -194.61 | 2473.83
| 8950 | 91.4 | 179.3 | 6595.47 | -2562.77 | -193.94 | 2568.7
| 9046 | 90.7 | 181 | 6593.71 | -2658.75 | -194.19 | 2664.6
| 9142 | 90.9 | 181.9 | 6592.37 | -2754.71 | -196.62 | 2760.58
| 9238 | 90 | 181.4 | 6591.62 | -2850.67 | -199.39 | 2856.57
| 9333 | 91.2 | 182.1 | 6590.63 | -2945.61 | -202.29 | 2951.55
| 9428 | 88.8 | 182.3 | 6590.63 | -3040.54 | -205.93 | 3046.54
| 9524 | 88.7 | 182 | 6592.72 | -3136.45 | -209.53 | 3142.52
| 9620 | 89.8 | 182.5 | 6593.98 | -3232.36 | -213.3 | 3238.51
| 9716 | 90 | 182.7 | 6594.14 | -3328.26 | -217.66 | 3334.51
| 9812 | 90.6 | 182.3 | 6593.64 | -3424.17 | -221.85 | 3430.51
| 9937 | 89.3 | 178.9 | 6593.75 | -3549.14 | -223.15 | 3555.42
| 10032 | 90.8 | 179.1 | 6593.67 | -3644.13 | -221.5 | 3650.25
| 10128 | 90.8 | 178.7 | 6592.33 | -3740.1 | -219.65 | 3746.05
| 10223 | 91.2 | 178.5 | 6590.67 | -3835.06 | -217.33 | 3840.83
| 10319 | 90.3 | 176.1 | 6589.41 | -3930.93 | -212.81 | 3936.43
| 10415 | 90.9 | 175.6 | 6588.41 | -4026.67 | -205.86 | 4031.79
| 10511 | 89.8 | 177.4 | 6587.82 | -4122.49 | -200 | 4127.26
| 10606 | 89.9 | 179 | 6588.07 | -4217.44 | -197.02 | 4222
| 10702 | 90.2 | 179.1 | 6587.99 | -4313.42 | -195.43 | 4317.83
| 10798 | 89.9 | 177.8 | 6587.9 | -4409.39 | -192.83 | 4413.6
| 10894 | 90.4 | 175.9 | 6587.65 | -4505.24 | -187.56 | 4509.14
| 10978 | 90.4 | 175.9 | 6587.06 | -4589.02 | -181.55 | 4592.59

## Lookup (hidden)
North Reference | RetunValue | Grid Type | ReturnValue | Deviation Indicator | ReturnValue
| 2 |  | 0 |  | 4
True |  | SPCS-Colorado Central-NAD27 |  | Directional
Grid |  | SPCS-Colorado Central-NAD83 |  | High Angle
|  | SPCS-Colorado North-NAD27 |  | Horizontal
SPCS-Colorado North-NAD83
SPCS-Colorado South-NAD27
SPCS-Colorado South-NAD83
UTM-Zone 12 NAD27
UTM-Zone 12 NAD83
UTM-Zone 13 NAD27
UTM-Zone 13 NAD83