## Data
Header Information | measured depth (ft) | inclination (°) | azimuth (°) | true vertical depth (ft) | northing +N/-S (ft) | easting +E/-W (ft)
Operator Name | 0 | 0 | 0 | 0 | 0 | 0
WPX Energy Rocky Mountain, LLC | 100 | 0 | 0 | 100 | 0 | 0
Operator Number | 200 | 1.65 | 337.3838 | 199.99 | 0.73 | -0.3
96850 | 300 | 4.65 | 337.3838 | 299.83 | 5.8 | -2.42
Well Name and Number | 400 | 5.2303 | 337.3838 | 399.42 | 14.13 | -5.89
Youberg RU 322-7 | 500 | 5.2303 | 337.3838 | 499.01 | 22.54 | -9.39
API Number (if available) | 600 | 5.2303 | 337.3838 | 598.59 | 30.96 | -12.9
| 700 | 5.2303 | 337.3838 | 698.17 | 39.37 | -16.4
Location: QQ SEC TWP RGE | 800 | 5.2303 | 337.3838 | 797.76 | 47.79 | -19.91
SENW, Sec. 7 T7S, R93W | 900 | 5.2303 | 337.3838 | 897.34 | 56.2 | -23.41
Citing Type: Planned or Actual | 1000 | 5.2303 | 337.3838 | 996.92 | 64.62 | -26.92
Actual | 1100 | 5.2303 | 337.3838 | 1096.51 | 73.03 | -30.42
Deviation Indicator | 1200 | 5.2303 | 337.3838 | 1196.09 | 81.45 | -33.93
Directional | 1300 | 5.2303 | 337.3838 | 1295.67 | 89.86 | -37.44
North Reference | 1400 | 5.2303 | 337.3838 | 1395.26 | 98.28 | -40.94
True | 1500 | 5.2303 | 337.3838 | 1494.84 | 106.69 | -44.45
Grid Type | 1600 | 5.2303 | 337.3838 | 1594.43 | 115.11 | -47.95
#VALUE! | 1700 | 5.2303 | 337.3838 | 1694.01 | 123.52 | -51.46
| 1800 | 5.2303 | 337.3838 | 1793.59 | 131.94 | -54.96
| 1900 | 5.2303 | 337.3838 | 1893.18 | 140.35 | -58.47
| 2000 | 5.2303 | 337.3838 | 1992.76 | 148.77 | -61.97
| 2100 | 5.2303 | 337.3838 | 2092.34 | 157.18 | -65.48
| 2200 | 5.2303 | 337.3838 | 2191.93 | 165.6 | -68.99
| 2300 | 5.2303 | 337.3838 | 2291.51 | 174.01 | -72.49
| 2400 | 5.2303 | 337.3838 | 2391.09 | 182.43 | -76
| 2500 | 5.2303 | 337.3838 | 2490.68 | 190.84 | -79.5
| 2600 | 5.2303 | 337.3838 | 2590.26 | 199.26 | -83.01
| 2700 | 5.2303 | 337.3838 | 2689.85 | 207.67 | -86.51
| 2800 | 5.2303 | 337.3838 | 2789.43 | 216.08 | -90.02
| 2900 | 5.2303 | 337.3838 | 2889.01 | 224.5 | -93.52
| 3000 | 5.2303 | 337.3838 | 2988.6 | 232.91 | -97.03
| 3100 | 5.2303 | 337.3838 | 3088.18 | 241.33 | -100.54
| 3200 | 5.2303 | 337.3838 | 3187.76 | 249.74 | -104.04
| 3300 | 5.2303 | 337.3838 | 3287.35 | 258.16 | -107.55
| 3400 | 5.2303 | 337.3838 | 3386.93 | 266.57 | -111.05
| 3500 | 5.2303 | 337.3838 | 3486.51 | 274.99 | -114.56
| 3600 | 5.2303 | 337.3838 | 3586.1 | 283.4 | -118.06
| 3700 | 5.2303 | 337.3838 | 3685.68 | 291.82 | -121.57
| 3800 | 5.2303 | 337.3838 | 3785.27 | 300.23 | -125.07
| 3900 | 4.2354 | 337.3838 | 3884.9 | 308.12 | -128.36
| 4000 | 2.7354 | 337.3838 | 3984.71 | 313.73 | -130.7
| 4100 | 1.2354 | 337.3838 | 4084.65 | 316.93 | -132.03
| 4200 | 0 | 0 | 4184.64 | 317.75 | -132.37
| 4300 | 0 | 0 | 4284.64 | 317.75 | -132.37
| 4400 | 0 | 0 | 4384.64 | 317.75 | -132.37
| 4500 | 0 | 0 | 4484.64 | 317.75 | -132.37
| 4600 | 0 | 0 | 4584.64 | 317.75 | -132.37
| 4700 | 0 | 0 | 4684.64 | 317.75 | -132.37
| 4800 | 0 | 0 | 4784.64 | 317.75 | -132.37
| 4900 | 0 | 0 | 4884.64 | 317.75 | -132.37
| 5000 | 0 | 0 | 4984.64 | 317.75 | -132.37
| 5100 | 0 | 0 | 5084.64 | 317.75 | -132.37
| 5200 | 0 | 0 | 5184.64 | 317.75 | -132.37
| 5300 | 0 | 0 | 5284.64 | 317.75 | -132.37
| 5400 | 0 | 0 | 5384.64 | 317.75 | -132.37
| 5500 | 0 | 0 | 5484.64 | 317.75 | -132.37
| 5600 | 0 | 0 | 5584.64 | 317.75 | -132.37
| 5700 | 0 | 0 | 5684.64 | 317.75 | -132.37
| 5800 | 0 | 0 | 5784.64 | 317.75 | -132.37
| 5900 | 0 | 0 | 5884.64 | 317.75 | -132.37
| 6000 | 0 | 0 | 5984.64 | 317.75 | -132.37
| 6100 | 0 | 0 | 6084.64 | 317.75 | -132.37
| 6200 | 0 | 0 | 6184.64 | 317.75 | -132.37
| 6300 | 0 | 0 | 6284.64 | 317.75 | -132.37
| 6400 | 0 | 0 | 6384.64 | 317.75 | -132.37
| 6500 | 0 | 0 | 6484.64 | 317.75 | -132.37
| 6600 | 0 | 0 | 6584.64 | 317.75 | -132.37
| 6700 | 0 | 0 | 6684.64 | 317.75 | -132.37
| 6800 | 0 | 0 | 6784.64 | 317.75 | -132.37
| 6900 | 0 | 0 | 6884.64 | 317.75 | -132.37
| 7000 | 0 | 0 | 6984.64 | 317.75 | -132.37
| 7100 | 0 | 0 | 7084.64 | 317.75 | -132.37
| 7200 | 0 | 0 | 7184.64 | 317.75 | -132.37
| 7300 | 0 | 0 | 7284.64 | 317.75 | -132.37
| 7400 | 0 | 0 | 7384.64 | 317.75 | -132.37
| 7500 | 0 | 0 | 7484.64 | 317.75 | -132.37
| 7600 | 0 | 0 | 7584.64 | 317.75 | -132.37
| 7700 | 0 | 0 | 7684.64 | 317.75 | -132.37
| 7800 | 0 | 0 | 7784.64 | 317.75 | -132.37
| 7900 | 0 | 0 | 7884.64 | 317.75 | -132.37
| 8000 | 0 | 0 | 7984.64 | 317.75 | -132.37
| 8100 | 0 | 0 | 8084.64 | 317.75 | -132.37
| 8200 | 0 | 0 | 8184.64 | 317.75 | -132.37
| 8300 | 0 | 0 | 8284.64 | 317.75 | -132.37
| 8400 | 0 | 0 | 8384.64 | 317.75 | -132.37
| 8500 | 0 | 0 | 8484.64 | 317.75 | -132.37
| 8600 | 0 | 0 | 8584.64 | 317.75 | -132.37
| 8700 | 0 | 0 | 8684.64 | 317.75 | -132.37
| 8800 | 0 | 0 | 8784.64 | 317.75 | -132.37
| 8900 | 0 | 0 | 8884.64 | 317.75 | -132.37
| 9000 | 0 | 0 | 8984.64 | 317.75 | -132.37
| 9100 | 0 | 0 | 9084.64 | 317.75 | -132.37
| 9200 | 0 | 0 | 9184.64 | 317.75 | -132.37
| 9300 | 0 | 0 | 9284.64 | 317.75 | -132.37
| 9400 | 0 | 0 | 9384.64 | 317.75 | -132.37
| 9421.36 | 0 | 0 | 9406 | 317.75 | -132.37

## Lookup (hidden)
North Reference | RetunValue | Grid Type | ReturnValue | Deviation Indicator | ReturnValue
| 2 |  | 0 |  | 2
True |  | SPCS-Colorado Central-NAD27 |  | Directional
Grid |  | SPCS-Colorado Central-NAD83 |  | High Angle
|  | SPCS-Colorado North-NAD27 |  | Horizontal
SPCS-Colorado North-NAD83
SPCS-Colorado South-NAD27
SPCS-Colorado South-NAD83
UTM-Zone 12 NAD27
UTM-Zone 12 NAD83
UTM-Zone 13 NAD27
UTM-Zone 13 NAD83