## Data
Header Information | measured depth (ft) | inclination (°) | azimuth (°) | true vertical depth (ft) | northing +N/-S (ft) | easting +E/-W (ft)
Operator Name | 0 | 0 | 0 | 0 | 0 | 0
WPX Energy Rocky Mountain, LLC | 100 | 0 | 0 | 100 | 0 | 0
Operator Number | 200 | 1.47 | 1.9047 | 199.99 | 0.63 | 0.02
96850 | 300 | 4.47 | 1.9047 | 299.85 | 5.81 | 0.19
Well Name and Number | 400 | 7.47 | 1.9047 | 399.3 | 16.2 | 0.54
Youberg RU 421-7 | 500 | 10.47 | 1.9047 | 498.06 | 31.78 | 1.06
API Number (if available) | 600 | 10.6457 | 1.9047 | 596.34 | 50.24 | 1.67
| 700 | 10.6457 | 1.9047 | 694.62 | 68.7 | 2.28
Location: QQ SEC TWP RGE | 800 | 10.6457 | 1.9047 | 792.9 | 87.16 | 2.9
SENW, Sec. 7 T7S, R93W | 900 | 10.6457 | 1.9047 | 891.18 | 105.63 | 3.51
Citing Type: Planned or Actual | 1000 | 10.6457 | 1.9047 | 989.46 | 124.09 | 4.13
Actual | 1100 | 10.6457 | 1.9047 | 1087.74 | 142.55 | 4.74
Deviation Indicator | 1200 | 10.6457 | 1.9047 | 1186.01 | 161.02 | 5.35
Directional | 1300 | 10.6457 | 1.9047 | 1284.29 | 179.48 | 5.97
North Reference | 1400 | 10.6457 | 1.9047 | 1382.57 | 197.94 | 6.58
True | 1500 | 10.6457 | 1.9047 | 1480.85 | 216.41 | 7.2
Grid Type | 1600 | 10.6457 | 1.9047 | 1579.13 | 234.87 | 7.81
#VALUE! | 1700 | 10.6457 | 1.9047 | 1677.41 | 253.33 | 8.42
| 1800 | 10.6457 | 1.9047 | 1775.69 | 271.8 | 9.04
| 1900 | 10.6457 | 1.9047 | 1873.97 | 290.26 | 9.65
| 2000 | 10.6457 | 1.9047 | 1972.25 | 308.72 | 10.27
| 2100 | 10.6457 | 1.9047 | 2070.52 | 327.18 | 10.88
| 2200 | 10.6457 | 1.9047 | 2168.8 | 345.65 | 11.5
| 2300 | 10.6457 | 1.9047 | 2267.08 | 364.11 | 12.11
| 2400 | 10.6457 | 1.9047 | 2365.36 | 382.57 | 12.72
| 2500 | 10.6457 | 1.9047 | 2463.64 | 401.04 | 13.34
| 2600 | 10.6457 | 1.9047 | 2561.92 | 419.5 | 13.95
| 2700 | 10.6457 | 1.9047 | 2660.2 | 437.96 | 14.57
| 2800 | 10.6457 | 1.9047 | 2758.48 | 456.43 | 15.18
| 2900 | 10.6457 | 1.9047 | 2856.75 | 474.89 | 15.79
| 3000 | 10.6457 | 1.9047 | 2955.03 | 493.35 | 16.41
| 3100 | 10.6457 | 1.9047 | 3053.31 | 511.82 | 17.02
| 3200 | 10.6457 | 1.9047 | 3151.59 | 530.28 | 17.64
| 3300 | 10.6457 | 1.9047 | 3249.87 | 548.74 | 18.25
| 3400 | 10.6457 | 1.9047 | 3348.15 | 567.21 | 18.86
| 3500 | 10.6457 | 1.9047 | 3446.43 | 585.67 | 19.48
| 3600 | 10.6457 | 1.9047 | 3544.71 | 604.13 | 20.09
| 3700 | 10.6457 | 1.9047 | 3642.99 | 622.6 | 20.71
| 3800 | 10.6457 | 1.9047 | 3741.26 | 641.06 | 21.32
| 3900 | 10.6457 | 1.9047 | 3839.54 | 659.52 | 21.93
| 4000 | 10.6457 | 1.9047 | 3937.82 | 677.99 | 22.55
| 4100 | 10.6457 | 1.9047 | 4036.1 | 696.45 | 23.16
| 4200 | 10.6457 | 1.9047 | 4134.38 | 714.91 | 23.78
| 4300 | 10.6457 | 1.9047 | 4232.66 | 733.38 | 24.39
| 4400 | 10.6457 | 1.9047 | 4330.94 | 751.84 | 25
| 4500 | 10.6457 | 1.9047 | 4429.22 | 770.3 | 25.62
| 4600 | 10.6457 | 1.9047 | 4527.49 | 788.77 | 26.23
| 4700 | 10.6457 | 1.9047 | 4625.77 | 807.23 | 26.85
| 4800 | 10.6457 | 1.9047 | 4724.05 | 825.69 | 27.46
| 4900 | 10.6457 | 1.9047 | 4822.33 | 844.16 | 28.07
| 5000 | 9.9246 | 1.9047 | 4920.66 | 862.32 | 28.68
| 5100 | 8.4246 | 1.9047 | 5019.38 | 878.26 | 29.21
| 5200 | 6.9246 | 1.9047 | 5118.48 | 891.6 | 29.65
| 5300 | 5.4246 | 1.9047 | 5217.9 | 902.35 | 30.01
| 5400 | 3.9246 | 1.9047 | 5317.57 | 910.5 | 30.28
| 5500 | 2.4246 | 1.9047 | 5417.41 | 916.03 | 30.46
| 5600 | 0.9246 | 1.9047 | 5517.36 | 918.95 | 30.56
| 5700 | 0 | 0 | 5617.36 | 919.45 | 30.58
| 5800 | 0 | 0 | 5717.36 | 919.45 | 30.58
| 5900 | 0 | 0 | 5817.36 | 919.45 | 30.58
| 6000 | 0 | 0 | 5917.36 | 919.45 | 30.58
| 6100 | 0 | 0 | 6017.36 | 919.45 | 30.58
| 6200 | 0 | 0 | 6117.36 | 919.45 | 30.58
| 6300 | 0 | 0 | 6217.36 | 919.45 | 30.58
| 6400 | 0 | 0 | 6317.36 | 919.45 | 30.58
| 6500 | 0 | 0 | 6417.36 | 919.45 | 30.58
| 6600 | 0 | 0 | 6517.36 | 919.45 | 30.58
| 6700 | 0 | 0 | 6617.36 | 919.45 | 30.58
| 6800 | 0 | 0 | 6717.36 | 919.45 | 30.58
| 6900 | 0 | 0 | 6817.36 | 919.45 | 30.58
| 7000 | 0 | 0 | 6917.36 | 919.45 | 30.58
| 7100 | 0 | 0 | 7017.36 | 919.45 | 30.58
| 7200 | 0 | 0 | 7117.36 | 919.45 | 30.58
| 7300 | 0 | 0 | 7217.36 | 919.45 | 30.58
| 7400 | 0 | 0 | 7317.36 | 919.45 | 30.58
| 7500 | 0 | 0 | 7417.36 | 919.45 | 30.58
| 7600 | 0 | 0 | 7517.36 | 919.45 | 30.58
| 7700 | 0 | 0 | 7617.36 | 919.45 | 30.58
| 7800 | 0 | 0 | 7717.36 | 919.45 | 30.58
| 7900 | 0 | 0 | 7817.36 | 919.45 | 30.58
| 8000 | 0 | 0 | 7917.36 | 919.45 | 30.58
| 8100 | 0 | 0 | 8017.36 | 919.45 | 30.58
| 8200 | 0 | 0 | 8117.36 | 919.45 | 30.58
| 8300 | 0 | 0 | 8217.36 | 919.45 | 30.58
| 8400 | 0 | 0 | 8317.36 | 919.45 | 30.58
| 8500 | 0 | 0 | 8417.36 | 919.45 | 30.58
| 8600 | 0 | 0 | 8517.36 | 919.45 | 30.58
| 8700 | 0 | 0 | 8617.36 | 919.45 | 30.58
| 8800 | 0 | 0 | 8717.36 | 919.45 | 30.58
| 8900 | 0 | 0 | 8817.36 | 919.45 | 30.58
| 9000 | 0 | 0 | 8917.36 | 919.45 | 30.58
| 9100 | 0 | 0 | 9017.36 | 919.45 | 30.58
| 9200 | 0 | 0 | 9117.36 | 919.45 | 30.58
| 9300 | 0 | 0 | 9217.36 | 919.45 | 30.58
| 9400 | 0 | 0 | 9317.36 | 919.45 | 30.58
| 9500 | 0 | 0 | 9417.36 | 919.45 | 30.58
| 9503.64 | 0 | 0 | 9421 | 919.45 | 30.58

## Lookup (hidden)
North Reference | RetunValue | Grid Type | ReturnValue | Deviation Indicator | ReturnValue
| 2 |  | 0 |  | 2
True |  | SPCS-Colorado Central-NAD27 |  | Directional
Grid |  | SPCS-Colorado Central-NAD83 |  | High Angle
|  | SPCS-Colorado North-NAD27 |  | Horizontal
SPCS-Colorado North-NAD83
SPCS-Colorado South-NAD27
SPCS-Colorado South-NAD83
UTM-Zone 12 NAD27
UTM-Zone 12 NAD83
UTM-Zone 13 NAD27
UTM-Zone 13 NAD83