## Data
Header Information | measured depth (ft) | inclination (°) | azimuth (°) | true vertical depth (ft) | northing +N/-S (ft) | easting +E/-W (ft)
Operator Name | 0 | 0 | 0 | 0 | 0 | 0
WPX Energy Rocky Mountain, LLC | 100 | 0 | 0 | 100 | 0 | 0
Operator Number | 200 | 1.65 | 324.6382 | 199.99 | 0.65 | -0.46
96850 | 300 | 4.65 | 324.6382 | 299.83 | 5.13 | -3.64
Well Name and Number | 400 | 7.65 | 324.6382 | 399.24 | 13.86 | -9.84
Youberg RU 311-7 | 500 | 10.65 | 324.6382 | 497.96 | 26.83 | -19.04
API Number (if available) | 600 | 13.65 | 324.6382 | 595.71 | 43.99 | -31.22
| 700 | 16.65 | 324.6382 | 692.22 | 65.3 | -46.34
Location: QQ SEC TWP RGE | 800 | 19.65 | 324.6382 | 787.24 | 90.7 | -64.37
SENW, Sec. 7 T7S, R93W | 900 | 22.1287 | 324.6382 | 880.52 | 120.06 | -85.21
Citing Type: Planned or Actual | 1000 | 22.1287 | 324.6382 | 973.15 | 150.78 | -107.01
Actual | 1100 | 22.1287 | 324.6382 | 1065.79 | 181.5 | -128.81
Deviation Indicator | 1200 | 22.1287 | 324.6382 | 1158.42 | 212.22 | -150.61
Directional | 1300 | 22.1287 | 324.6382 | 1251.05 | 242.94 | -172.41
North Reference | 1400 | 22.1287 | 324.6382 | 1343.69 | 273.66 | -194.21
True | 1500 | 22.1287 | 324.6382 | 1436.32 | 304.38 | -216.01
Grid Type | 1600 | 22.1287 | 324.6382 | 1528.96 | 335.1 | -237.81
#VALUE! | 1700 | 22.1287 | 324.6382 | 1621.59 | 365.82 | -259.61
| 1800 | 22.1287 | 324.6382 | 1714.22 | 396.54 | -281.41
| 1900 | 22.1287 | 324.6382 | 1806.86 | 427.26 | -303.21
| 2000 | 22.1287 | 324.6382 | 1899.49 | 457.98 | -325.01
| 2100 | 22.1287 | 324.6382 | 1992.13 | 488.7 | -346.81
| 2200 | 22.1287 | 324.6382 | 2084.76 | 519.42 | -368.61
| 2300 | 22.1287 | 324.6382 | 2177.39 | 550.14 | -390.41
| 2400 | 22.1287 | 324.6382 | 2270.03 | 580.86 | -412.21
| 2500 | 22.1287 | 324.6382 | 2362.66 | 611.58 | -434.01
| 2600 | 22.1287 | 324.6382 | 2455.3 | 642.29 | -455.81
| 2700 | 22.1287 | 324.6382 | 2547.93 | 673.01 | -477.61
| 2800 | 22.1287 | 324.6382 | 2640.56 | 703.73 | -499.41
| 2900 | 22.1287 | 324.6382 | 2733.2 | 734.45 | -521.21
| 3000 | 22.1287 | 324.6382 | 2825.83 | 765.17 | -543.01
| 3100 | 22.1287 | 324.6382 | 2918.47 | 795.89 | -564.81
| 3200 | 22.1287 | 324.6382 | 3011.1 | 826.61 | -586.61
| 3300 | 22.1287 | 324.6382 | 3103.73 | 857.33 | -608.41
| 3400 | 22.1287 | 324.6382 | 3196.37 | 888.05 | -630.21
| 3500 | 22.1287 | 324.6382 | 3289 | 918.77 | -652.01
| 3600 | 22.1287 | 324.6382 | 3381.64 | 949.49 | -673.81
| 3700 | 22.1287 | 324.6382 | 3474.27 | 980.21 | -695.61
| 3800 | 22.1287 | 324.6382 | 3566.91 | 1010.93 | -717.42
| 3900 | 22.1287 | 324.6382 | 3659.54 | 1041.65 | -739.22
| 4000 | 22.1287 | 324.6382 | 3752.17 | 1072.37 | -761.02
| 4100 | 22.1287 | 324.6382 | 3844.81 | 1103.09 | -782.82
| 4200 | 22.1287 | 324.6382 | 3937.44 | 1133.81 | -804.62
| 4300 | 22.1287 | 324.6382 | 4030.08 | 1164.52 | -826.42
| 4400 | 22.1287 | 324.6382 | 4122.71 | 1195.24 | -848.22
| 4500 | 20.9112 | 324.6382 | 4215.66 | 1225.31 | -869.55
| 4600 | 19.4112 | 324.6382 | 4309.53 | 1253.42 | -889.5
| 4700 | 17.9112 | 324.6382 | 4404.27 | 1279.51 | -908.02
| 4800 | 16.4112 | 324.6382 | 4499.82 | 1303.57 | -925.09
| 4900 | 14.9112 | 324.6382 | 4596.1 | 1325.59 | -940.72
| 5000 | 13.4112 | 324.6382 | 4693.06 | 1345.54 | -954.87
| 5100 | 11.9112 | 324.6382 | 4790.63 | 1363.41 | -967.56
| 5200 | 10.4112 | 324.6382 | 4888.73 | 1379.2 | -978.76
| 5300 | 8.9112 | 324.6382 | 4987.31 | 1392.88 | -988.47
| 5400 | 7.4112 | 324.6382 | 5086.3 | 1404.46 | -996.69
| 5500 | 5.9112 | 324.6382 | 5185.62 | 1413.92 | -1003.4
| 5600 | 4.4112 | 324.6382 | 5285.21 | 1421.26 | -1008.61
| 5700 | 2.9112 | 324.6382 | 5385 | 1426.46 | -1012.3
| 5800 | 1.4112 | 324.6382 | 5484.93 | 1429.54 | -1014.49
| 5900 | 0 | 0 | 5584.92 | 1430.48 | -1015.16
| 6000 | 0 | 0 | 5684.92 | 1430.48 | -1015.16
| 6100 | 0 | 0 | 5784.92 | 1430.48 | -1015.16
| 6200 | 0 | 0 | 5884.92 | 1430.48 | -1015.16
| 6300 | 0 | 0 | 5984.92 | 1430.48 | -1015.16
| 6400 | 0 | 0 | 6084.92 | 1430.48 | -1015.16
| 6500 | 0 | 0 | 6184.92 | 1430.48 | -1015.16
| 6600 | 0 | 0 | 6284.92 | 1430.48 | -1015.16
| 6700 | 0 | 0 | 6384.92 | 1430.48 | -1015.16
| 6800 | 0 | 0 | 6484.92 | 1430.48 | -1015.16
| 6900 | 0 | 0 | 6584.92 | 1430.48 | -1015.16
| 7000 | 0 | 0 | 6684.92 | 1430.48 | -1015.16
| 7100 | 0 | 0 | 6784.92 | 1430.48 | -1015.16
| 7200 | 0 | 0 | 6884.92 | 1430.48 | -1015.16
| 7300 | 0 | 0 | 6984.92 | 1430.48 | -1015.16
| 7400 | 0 | 0 | 7084.92 | 1430.48 | -1015.16
| 7500 | 0 | 0 | 7184.92 | 1430.48 | -1015.16
| 7600 | 0 | 0 | 7284.92 | 1430.48 | -1015.16
| 7700 | 0 | 0 | 7384.92 | 1430.48 | -1015.16
| 7800 | 0 | 0 | 7484.92 | 1430.48 | -1015.16
| 7900 | 0 | 0 | 7584.92 | 1430.48 | -1015.16
| 8000 | 0 | 0 | 7684.92 | 1430.48 | -1015.16
| 8100 | 0 | 0 | 7784.92 | 1430.48 | -1015.16
| 8200 | 0 | 0 | 7884.92 | 1430.48 | -1015.16
| 8300 | 0 | 0 | 7984.92 | 1430.48 | -1015.16
| 8400 | 0 | 0 | 8084.92 | 1430.48 | -1015.16
| 8500 | 0 | 0 | 8184.92 | 1430.48 | -1015.16
| 8600 | 0 | 0 | 8284.92 | 1430.48 | -1015.16
| 8700 | 0 | 0 | 8384.92 | 1430.48 | -1015.16
| 8800 | 0 | 0 | 8484.92 | 1430.48 | -1015.16
| 8900 | 0 | 0 | 8584.92 | 1430.48 | -1015.16
| 9000 | 0 | 0 | 8684.92 | 1430.48 | -1015.16
| 9100 | 0 | 0 | 8784.92 | 1430.48 | -1015.16
| 9200 | 0 | 0 | 8884.92 | 1430.48 | -1015.16
| 9300 | 0 | 0 | 8984.92 | 1430.48 | -1015.16
| 9400 | 0 | 0 | 9084.92 | 1430.48 | -1015.16
| 9500 | 0 | 0 | 9184.92 | 1430.48 | -1015.16
| 9600 | 0 | 0 | 9284.92 | 1430.48 | -1015.16
| 9700 | 0 | 0 | 9384.92 | 1430.48 | -1015.16
| 9759.08 | 0 | 0 | 9444 | 1430.48 | -1015.16

## Lookup (hidden)
North Reference | RetunValue | Grid Type | ReturnValue | Deviation Indicator | ReturnValue
| 2 |  | 0 |  | 2
True |  | SPCS-Colorado Central-NAD27 |  | Directional
Grid |  | SPCS-Colorado Central-NAD83 |  | High Angle
|  | SPCS-Colorado North-NAD27 |  | Horizontal
SPCS-Colorado North-NAD83
SPCS-Colorado South-NAD27
SPCS-Colorado South-NAD83
UTM-Zone 12 NAD27
UTM-Zone 12 NAD83
UTM-Zone 13 NAD27
UTM-Zone 13 NAD83