## Data
Header Information | measured depth (ft) | inclination (°) | azimuth (°) | true vertical depth (ft) | northing +N/-S (ft) | easting +E/-W (ft)
Operator Name | 0 | 0 | 0 | 0 | 0 | 0
WPX Energy Rocky Mountain, LLC | 100 | 0 | 0 | 100 | 0 | 0
Operator Number | 200 | 2.765 | 260 | 199.97 | -0.33 | -1.88
96850 | 300 | 6.1808 | 255.3143 | 299.65 | -1.85 | -9.57
Well Name and Number | 400 | 9.5604 | 248.5063 | 398.69 | -6.26 | -22.51
Youberg RU 412-7 | 500 | 13.0035 | 245.2546 | 496.75 | -14.01 | -40.46
API Number (if available) | 600 | 16.4702 | 243.3504 | 593.44 | -25.08 | -63.35
| 700 | 18.2637 | 242.6449 | 688.65 | -39.05 | -90.54
Location: QQ SEC TWP RGE | 800 | 18.2637 | 242.6449 | 783.61 | -53.45 | -118.38
SENW, Sec. 7 T7S, R93W | 900 | 18.2637 | 242.6449 | 878.57 | -67.85 | -146.21
Citing Type: Planned or Actual | 1000 | 18.2637 | 242.6449 | 973.54 | -82.25 | -174.05
Actual | 1100 | 18.2637 | 242.6449 | 1068.5 | -96.65 | -201.88
Deviation Indicator | 1200 | 18.2637 | 242.6449 | 1163.46 | -111.05 | -229.72
Directional | 1300 | 18.2637 | 242.6449 | 1258.42 | -125.45 | -257.55
North Reference | 1400 | 18.2637 | 242.6449 | 1353.39 | -139.85 | -285.38
True | 1500 | 18.2637 | 242.6449 | 1448.35 | -154.25 | -313.22
Grid Type | 1600 | 18.2637 | 242.6449 | 1543.31 | -168.65 | -341.05
#VALUE! | 1700 | 18.2637 | 242.6449 | 1638.27 | -183.05 | -368.89
| 1800 | 18.2637 | 242.6449 | 1733.24 | -197.45 | -396.72
| 1900 | 18.2637 | 242.6449 | 1828.2 | -211.85 | -424.56
| 2000 | 18.2637 | 242.6449 | 1923.16 | -226.26 | -452.39
| 2100 | 18.2637 | 242.6449 | 2018.12 | -240.66 | -480.23
| 2200 | 18.2637 | 242.6449 | 2113.09 | -255.06 | -508.06
| 2300 | 18.2637 | 242.6449 | 2208.05 | -269.46 | -535.9
| 2400 | 18.2637 | 242.6449 | 2303.01 | -283.86 | -563.73
| 2500 | 18.2637 | 242.6449 | 2397.97 | -298.26 | -591.56
| 2600 | 18.2637 | 242.6449 | 2492.94 | -312.66 | -619.4
| 2700 | 18.2637 | 242.6449 | 2587.9 | -327.06 | -647.23
| 2800 | 18.2637 | 242.6449 | 2682.86 | -341.46 | -675.07
| 2900 | 18.2637 | 242.6449 | 2777.82 | -355.86 | -702.9
| 3000 | 18.2637 | 242.6449 | 2872.79 | -370.26 | -730.74
| 3100 | 18.2637 | 242.6449 | 2967.75 | -384.66 | -758.57
| 3200 | 18.2637 | 242.6449 | 3062.71 | -399.06 | -786.41
| 3300 | 18.2637 | 242.6449 | 3157.67 | -413.46 | -814.24
| 3400 | 18.2637 | 242.6449 | 3252.64 | -427.86 | -842.08
| 3500 | 18.2637 | 242.6449 | 3347.6 | -442.26 | -869.91
| 3600 | 18.2637 | 242.6449 | 3442.56 | -456.66 | -897.74
| 3700 | 18.2637 | 242.6449 | 3537.52 | -471.06 | -925.58
| 3800 | 18.2637 | 242.6449 | 3632.49 | -485.46 | -953.41
| 3900 | 18.2637 | 242.6449 | 3727.45 | -499.86 | -981.25
| 4000 | 18.2637 | 242.6449 | 3822.41 | -514.26 | -1009.08
| 4100 | 18.2637 | 242.6449 | 3917.37 | -528.66 | -1036.92
| 4200 | 18.2637 | 242.6449 | 4012.34 | -543.06 | -1064.75
| 4300 | 18.2637 | 242.6449 | 4107.3 | -557.46 | -1092.59
| 4400 | 18.2637 | 242.6449 | 4202.26 | -571.87 | -1120.42
| 4500 | 18.2637 | 242.6449 | 4297.22 | -586.27 | -1148.26
| 4600 | 18.2637 | 242.6449 | 4392.19 | -600.67 | -1176.09
| 4700 | 17.7865 | 242.6449 | 4487.19 | -615.01 | -1203.81
| 4800 | 16.2865 | 242.6449 | 4582.8 | -628.47 | -1229.83
| 4900 | 14.7865 | 242.6449 | 4679.14 | -640.78 | -1253.62
| 5000 | 13.2865 | 242.6449 | 4776.15 | -651.92 | -1275.16
| 5100 | 11.7865 | 242.6449 | 4873.77 | -661.9 | -1294.44
| 5200 | 10.2865 | 242.6449 | 4971.91 | -670.69 | -1311.44
| 5300 | 8.7865 | 242.6449 | 5070.53 | -678.31 | -1326.16
| 5400 | 7.2865 | 242.6449 | 5169.54 | -684.73 | -1338.58
| 5500 | 5.7865 | 242.6449 | 5268.89 | -689.96 | -1348.69
| 5600 | 4.2865 | 242.6449 | 5368.5 | -693.99 | -1356.48
| 5700 | 2.7865 | 242.6449 | 5468.31 | -696.83 | -1361.96
| 5800 | 1.2865 | 242.6449 | 5568.24 | -698.46 | -1365.12
| 5900 | 0 | 0 | 5668.24 | -698.9 | -1365.97
| 6000 | 0 | 0 | 5768.24 | -698.9 | -1365.97
| 6100 | 0 | 0 | 5868.24 | -698.9 | -1365.97
| 6200 | 0 | 0 | 5968.24 | -698.9 | -1365.97
| 6300 | 0 | 0 | 6068.24 | -698.9 | -1365.97
| 6400 | 0 | 0 | 6168.24 | -698.9 | -1365.97
| 6500 | 0 | 0 | 6268.24 | -698.9 | -1365.97
| 6600 | 0 | 0 | 6368.24 | -698.9 | -1365.97
| 6700 | 0 | 0 | 6468.24 | -698.9 | -1365.97
| 6800 | 0 | 0 | 6568.24 | -698.9 | -1365.97
| 6900 | 0 | 0 | 6668.24 | -698.9 | -1365.97
| 7000 | 0 | 0 | 6768.24 | -698.9 | -1365.97
| 7100 | 0 | 0 | 6868.24 | -698.9 | -1365.97
| 7200 | 0 | 0 | 6968.24 | -698.9 | -1365.97
| 7300 | 0 | 0 | 7068.24 | -698.9 | -1365.97
| 7400 | 0 | 0 | 7168.24 | -698.9 | -1365.97
| 7500 | 0 | 0 | 7268.24 | -698.9 | -1365.97
| 7600 | 0 | 0 | 7368.24 | -698.9 | -1365.97
| 7700 | 0 | 0 | 7468.24 | -698.9 | -1365.97
| 7800 | 0 | 0 | 7568.24 | -698.9 | -1365.97
| 7900 | 0 | 0 | 7668.24 | -698.9 | -1365.97
| 8000 | 0 | 0 | 7768.24 | -698.9 | -1365.97
| 8100 | 0 | 0 | 7868.24 | -698.9 | -1365.97
| 8200 | 0 | 0 | 7968.24 | -698.9 | -1365.97
| 8300 | 0 | 0 | 8068.24 | -698.9 | -1365.97
| 8400 | 0 | 0 | 8168.24 | -698.9 | -1365.97
| 8500 | 0 | 0 | 8268.24 | -698.9 | -1365.97
| 8600 | 0 | 0 | 8368.24 | -698.9 | -1365.97
| 8700 | 0 | 0 | 8468.24 | -698.9 | -1365.97
| 8800 | 0 | 0 | 8568.24 | -698.9 | -1365.97
| 8900 | 0 | 0 | 8668.24 | -698.9 | -1365.97
| 9000 | 0 | 0 | 8768.24 | -698.9 | -1365.97
| 9100 | 0 | 0 | 8868.24 | -698.9 | -1365.97
| 9200 | 0 | 0 | 8968.24 | -698.9 | -1365.97
| 9300 | 0 | 0 | 9068.24 | -698.9 | -1365.97
| 9400 | 0 | 0 | 9168.24 | -698.9 | -1365.97
| 9500 | 0 | 0 | 9268.24 | -698.9 | -1365.97
| 9600 | 0 | 0 | 9368.24 | -698.9 | -1365.97
| 9625.76 | 0 | 0 | 9394 | -698.9 | -1365.97

## Lookup (hidden)
North Reference | RetunValue | Grid Type | ReturnValue | Deviation Indicator | ReturnValue
| 2 |  | 0 |  | 2
True |  | SPCS-Colorado Central-NAD27 |  | Directional
Grid |  | SPCS-Colorado Central-NAD83 |  | High Angle
|  | SPCS-Colorado North-NAD27 |  | Horizontal
SPCS-Colorado North-NAD83
SPCS-Colorado South-NAD27
SPCS-Colorado South-NAD83
UTM-Zone 12 NAD27
UTM-Zone 12 NAD83
UTM-Zone 13 NAD27
UTM-Zone 13 NAD83