## Data
Header Information | measured depth (ft) | inclination (°) | azimuth (°) | true vertical depth (ft) | northing +N/-S (ft) | easting +E/-W (ft)
Operator Name | 0 | 0 | 0 | 0 | 0 | 0
WPX Energy Rocky Mountain, LLC | 100 | 0 | 0 | 100 | 0 | 0
Operator Number | 200 | 1.58 | 230 | 199.99 | -0.7 | -0.83
96850 | 300 | 3.3216 | 221.2267 | 299.89 | -3.64 | -4.14
Well Name and Number | 400 | 4.769 | 202.4669 | 399.64 | -9.71 | -7.63
Youberg RU 422-7 | 500 | 4.769 | 202.4669 | 499.29 | -17.39 | -10.81
API Number (if available) | 600 | 4.769 | 202.4669 | 598.94 | -25.08 | -13.99
| 700 | 4.769 | 202.4669 | 698.6 | -32.76 | -17.16
Location: QQ SEC TWP RGE | 800 | 4.769 | 202.4669 | 798.25 | -40.44 | -20.34
SENW, Sec. 7 T7S, R93W | 900 | 4.769 | 202.4669 | 897.91 | -48.13 | -23.52
Citing Type: Planned or Actual | 1000 | 4.769 | 202.4669 | 997.56 | -55.81 | -26.69
Actual | 1100 | 4.769 | 202.4669 | 1097.21 | -63.49 | -29.87
Deviation Indicator | 1200 | 4.769 | 202.4669 | 1196.87 | -71.17 | -33.05
Directional | 1300 | 4.769 | 202.4669 | 1296.52 | -78.86 | -36.23
North Reference | 1400 | 4.769 | 202.4669 | 1396.18 | -86.54 | -39.4
True | 1500 | 4.769 | 202.4669 | 1495.83 | -94.22 | -42.58
Grid Type | 1600 | 4.769 | 202.4669 | 1595.48 | -101.91 | -45.76
#VALUE! | 1700 | 4.769 | 202.4669 | 1695.14 | -109.59 | -48.93
| 1800 | 4.769 | 202.4669 | 1794.79 | -117.27 | -52.11
| 1900 | 4.769 | 202.4669 | 1894.44 | -124.96 | -55.29
| 2000 | 4.769 | 202.4669 | 1994.1 | -132.64 | -58.47
| 2100 | 4.769 | 202.4669 | 2093.75 | -140.32 | -61.64
| 2200 | 4.769 | 202.4669 | 2193.41 | -148 | -64.82
| 2300 | 4.769 | 202.4669 | 2293.06 | -155.69 | -68
| 2400 | 4.769 | 202.4669 | 2392.71 | -163.37 | -71.17
| 2500 | 4.769 | 202.4669 | 2492.37 | -171.05 | -74.35
| 2600 | 4.769 | 202.4669 | 2592.02 | -178.74 | -77.53
| 2700 | 4.769 | 202.4669 | 2691.67 | -186.42 | -80.71
| 2800 | 4.769 | 202.4669 | 2791.33 | -194.1 | -83.88
| 2900 | 4.769 | 202.4669 | 2890.98 | -201.78 | -87.06
| 3000 | 4.769 | 202.4669 | 2990.64 | -209.47 | -90.24
| 3100 | 4.769 | 202.4669 | 3090.29 | -217.15 | -93.41
| 3200 | 4.769 | 202.4669 | 3189.94 | -224.83 | -96.59
| 3300 | 4.769 | 202.4669 | 3289.6 | -232.52 | -99.77
| 3400 | 4.769 | 202.4669 | 3389.25 | -240.2 | -102.95
| 3500 | 4.769 | 202.4669 | 3488.9 | -247.88 | -106.12
| 3600 | 4.769 | 202.4669 | 3588.56 | -255.56 | -109.3
| 3700 | 4.769 | 202.4669 | 3688.21 | -263.25 | -112.48
| 3800 | 4.769 | 202.4669 | 3787.87 | -270.93 | -115.65
| 3900 | 4.769 | 202.4669 | 3887.52 | -278.61 | -118.83
| 4000 | 4.769 | 202.4669 | 3987.17 | -286.3 | -122.01
| 4100 | 4.769 | 202.4669 | 4086.83 | -293.98 | -125.19
| 4200 | 4.769 | 202.4669 | 4186.48 | -301.66 | -128.36
| 4300 | 4.769 | 202.4669 | 4286.14 | -309.34 | -131.54
| 4400 | 4.1616 | 202.4669 | 4385.81 | -316.83 | -134.64
| 4500 | 2.6616 | 202.4669 | 4485.63 | -322.33 | -136.91
| 4600 | 1.1616 | 202.4669 | 4585.57 | -325.41 | -138.18
| 4700 | 0 | 0 | 4685.56 | -326.14 | -138.48
| 4800 | 0 | 0 | 4785.56 | -326.14 | -138.48
| 4900 | 0 | 0 | 4885.56 | -326.14 | -138.48
| 5000 | 0 | 0 | 4985.56 | -326.14 | -138.48
| 5100 | 0 | 0 | 5085.56 | -326.14 | -138.48
| 5200 | 0 | 0 | 5185.56 | -326.14 | -138.48
| 5300 | 0 | 0 | 5285.56 | -326.14 | -138.48
| 5400 | 0 | 0 | 5385.56 | -326.14 | -138.48
| 5500 | 0 | 0 | 5485.56 | -326.14 | -138.48
| 5600 | 0 | 0 | 5585.56 | -326.14 | -138.48
| 5700 | 0 | 0 | 5685.56 | -326.14 | -138.48
| 5800 | 0 | 0 | 5785.56 | -326.14 | -138.48
| 5900 | 0 | 0 | 5885.56 | -326.14 | -138.48
| 6000 | 0 | 0 | 5985.56 | -326.14 | -138.48
| 6100 | 0 | 0 | 6085.56 | -326.14 | -138.48
| 6200 | 0 | 0 | 6185.56 | -326.14 | -138.48
| 6300 | 0 | 0 | 6285.56 | -326.14 | -138.48
| 6400 | 0 | 0 | 6385.56 | -326.14 | -138.48
| 6500 | 0 | 0 | 6485.56 | -326.14 | -138.48
| 6600 | 0 | 0 | 6585.56 | -326.14 | -138.48
| 6700 | 0 | 0 | 6685.56 | -326.14 | -138.48
| 6800 | 0 | 0 | 6785.56 | -326.14 | -138.48
| 6900 | 0 | 0 | 6885.56 | -326.14 | -138.48
| 7000 | 0 | 0 | 6985.56 | -326.14 | -138.48
| 7100 | 0 | 0 | 7085.56 | -326.14 | -138.48
| 7200 | 0 | 0 | 7185.56 | -326.14 | -138.48
| 7300 | 0 | 0 | 7285.56 | -326.14 | -138.48
| 7400 | 0 | 0 | 7385.56 | -326.14 | -138.48
| 7500 | 0 | 0 | 7485.56 | -326.14 | -138.48
| 7600 | 0 | 0 | 7585.56 | -326.14 | -138.48
| 7700 | 0 | 0 | 7685.56 | -326.14 | -138.48
| 7800 | 0 | 0 | 7785.56 | -326.14 | -138.48
| 7900 | 0 | 0 | 7885.56 | -326.14 | -138.48
| 8000 | 0 | 0 | 7985.56 | -326.14 | -138.48
| 8100 | 0 | 0 | 8085.56 | -326.14 | -138.48
| 8200 | 0 | 0 | 8185.56 | -326.14 | -138.48
| 8300 | 0 | 0 | 8285.56 | -326.14 | -138.48
| 8400 | 0 | 0 | 8385.56 | -326.14 | -138.48
| 8500 | 0 | 0 | 8485.56 | -326.14 | -138.48
| 8600 | 0 | 0 | 8585.56 | -326.14 | -138.48
| 8700 | 0 | 0 | 8685.56 | -326.14 | -138.48
| 8800 | 0 | 0 | 8785.56 | -326.14 | -138.48
| 8900 | 0 | 0 | 8885.56 | -326.14 | -138.48
| 9000 | 0 | 0 | 8985.56 | -326.14 | -138.48
| 9100 | 0 | 0 | 9085.56 | -326.14 | -138.48
| 9200 | 0 | 0 | 9185.56 | -326.14 | -138.48
| 9300 | 0 | 0 | 9285.56 | -326.14 | -138.48
| 9400 | 0 | 0 | 9385.56 | -326.14 | -138.48
| 9408.44 | 0 | 0 | 9394 | -326.14 | -138.48

## Lookup (hidden)
North Reference | RetunValue | Grid Type | ReturnValue | Deviation Indicator | ReturnValue
| 2 |  | 0 |  | 2
True |  | SPCS-Colorado Central-NAD27 |  | Directional
Grid |  | SPCS-Colorado Central-NAD83 |  | High Angle
|  | SPCS-Colorado North-NAD27 |  | Horizontal
SPCS-Colorado North-NAD83
SPCS-Colorado South-NAD27
SPCS-Colorado South-NAD83
UTM-Zone 12 NAD27
UTM-Zone 12 NAD83
UTM-Zone 13 NAD27
UTM-Zone 13 NAD83