## Data
Header Information | measured depth (ft) | inclination (°) | azimuth (°) | true vertical depth (ft) | northing +N/-S (ft) | easting +E/-W (ft)
Operator Name | 0 | 0 | 0 | 0 | 0 | 0
WPX Energy Rocky Mountain, LLC | 100 | 0 | 0 | 100 | 0 | 0
Operator Number | 200 | 1.65 | 289.294 | 199.99 | 0.26 | -0.75
96850 | 300 | 4.65 | 289.294 | 299.83 | 2.08 | -5.93
Well Name and Number | 400 | 7.65 | 289.294 | 399.24 | 5.62 | -16.04
Youberg RU 411-7 | 500 | 10.65 | 289.294 | 497.96 | 10.87 | -31.05
API Number (if available) | 600 | 13.65 | 289.294 | 595.71 | 17.82 | -50.91
| 700 | 16.65 | 289.294 | 692.22 | 26.46 | -75.58
Location: QQ SEC TWP RGE | 800 | 19.65 | 289.294 | 787.24 | 36.75 | -104.98
SENW, Sec. 7 T7S, R93W | 900 | 22.65 | 289.294 | 880.49 | 48.67 | -139.03
Citing Type: Planned or Actual | 1000 | 23.161 | 289.294 | 972.46 | 61.64 | -176.08
Actual | 1100 | 23.161 | 289.294 | 1064.4 | 74.64 | -213.21
Deviation Indicator | 1200 | 23.161 | 289.294 | 1156.34 | 87.63 | -250.33
Directional | 1300 | 23.161 | 289.294 | 1248.28 | 100.63 | -287.45
North Reference | 1400 | 23.161 | 289.294 | 1340.22 | 113.63 | -324.57
True | 1500 | 23.161 | 289.294 | 1432.16 | 126.62 | -361.7
Grid Type | 1600 | 23.161 | 289.294 | 1524.1 | 139.62 | -398.82
#VALUE! | 1700 | 23.161 | 289.294 | 1616.04 | 152.61 | -435.94
| 1800 | 23.161 | 289.294 | 1707.98 | 165.61 | -473.06
| 1900 | 23.161 | 289.294 | 1799.92 | 178.6 | -510.19
| 2000 | 23.161 | 289.294 | 1891.86 | 191.6 | -547.31
| 2100 | 23.161 | 289.294 | 1983.8 | 204.6 | -584.43
| 2200 | 23.161 | 289.294 | 2075.74 | 217.59 | -621.55
| 2300 | 23.161 | 289.294 | 2167.68 | 230.59 | -658.68
| 2400 | 23.161 | 289.294 | 2259.62 | 243.58 | -695.8
| 2500 | 23.161 | 289.294 | 2351.56 | 256.58 | -732.92
| 2600 | 23.161 | 289.294 | 2443.5 | 269.58 | -770.04
| 2700 | 23.161 | 289.294 | 2535.44 | 282.57 | -807.17
| 2800 | 23.161 | 289.294 | 2627.38 | 295.57 | -844.29
| 2900 | 23.161 | 289.294 | 2719.32 | 308.56 | -881.41
| 3000 | 23.161 | 289.294 | 2811.26 | 321.56 | -918.53
| 3100 | 23.161 | 289.294 | 2903.2 | 334.55 | -955.66
| 3200 | 23.161 | 289.294 | 2995.15 | 347.55 | -992.78
| 3300 | 23.161 | 289.294 | 3087.09 | 360.55 | -1029.9
| 3400 | 23.161 | 289.294 | 3179.03 | 373.54 | -1067.03
| 3500 | 23.161 | 289.294 | 3270.97 | 386.54 | -1104.15
| 3600 | 23.161 | 289.294 | 3362.91 | 399.53 | -1141.27
| 3700 | 23.161 | 289.294 | 3454.85 | 412.53 | -1178.39
| 3800 | 23.161 | 289.294 | 3546.79 | 425.53 | -1215.52
| 3900 | 23.161 | 289.294 | 3638.73 | 438.52 | -1252.64
| 4000 | 23.161 | 289.294 | 3730.67 | 451.52 | -1289.76
| 4100 | 23.161 | 289.294 | 3822.61 | 464.51 | -1326.88
| 4200 | 23.161 | 289.294 | 3914.55 | 477.51 | -1364.01
| 4300 | 23.161 | 289.294 | 4006.49 | 490.5 | -1401.13
| 4400 | 22.5935 | 289.294 | 4098.5 | 503.44 | -1438.09
| 4500 | 21.0935 | 289.294 | 4191.32 | 515.74 | -1473.2
| 4600 | 19.5935 | 289.294 | 4285.08 | 527.22 | -1506.02
| 4700 | 18.0935 | 289.294 | 4379.72 | 537.89 | -1536.5
| 4800 | 16.5935 | 289.294 | 4475.17 | 547.74 | -1564.63
| 4900 | 15.0935 | 289.294 | 4571.37 | 556.76 | -1590.4
| 5000 | 13.5935 | 289.294 | 4668.25 | 564.95 | -1613.78
| 5100 | 12.0935 | 289.294 | 4765.74 | 572.29 | -1634.76
| 5200 | 10.5935 | 289.294 | 4863.79 | 578.79 | -1653.33
| 5300 | 9.0935 | 289.294 | 4962.31 | 584.44 | -1669.46
| 5400 | 7.5935 | 289.294 | 5061.25 | 589.24 | -1683.16
| 5500 | 6.0935 | 289.294 | 5160.53 | 593.17 | -1694.4
| 5600 | 4.5935 | 289.294 | 5260.1 | 596.25 | -1703.19
| 5700 | 3.0935 | 289.294 | 5359.87 | 598.46 | -1709.52
| 5800 | 1.5935 | 289.294 | 5459.78 | 599.82 | -1713.38
| 5900 | 0.0935 | 289.294 | 5559.77 | 600.3 | -1714.77
| 6000 | 0 | 0 | 5659.77 | 600.3 | -1714.77
| 6100 | 0 | 0 | 5759.77 | 600.3 | -1714.77
| 6200 | 0 | 0 | 5859.77 | 600.3 | -1714.77
| 6300 | 0 | 0 | 5959.77 | 600.3 | -1714.77
| 6400 | 0 | 0 | 6059.77 | 600.3 | -1714.77
| 6500 | 0 | 0 | 6159.77 | 600.3 | -1714.77
| 6600 | 0 | 0 | 6259.77 | 600.3 | -1714.77
| 6700 | 0 | 0 | 6359.77 | 600.3 | -1714.77
| 6800 | 0 | 0 | 6459.77 | 600.3 | -1714.77
| 6900 | 0 | 0 | 6559.77 | 600.3 | -1714.77
| 7000 | 0 | 0 | 6659.77 | 600.3 | -1714.77
| 7100 | 0 | 0 | 6759.77 | 600.3 | -1714.77
| 7200 | 0 | 0 | 6859.77 | 600.3 | -1714.77
| 7300 | 0 | 0 | 6959.77 | 600.3 | -1714.77
| 7400 | 0 | 0 | 7059.77 | 600.3 | -1714.77
| 7500 | 0 | 0 | 7159.77 | 600.3 | -1714.77
| 7600 | 0 | 0 | 7259.77 | 600.3 | -1714.77
| 7700 | 0 | 0 | 7359.77 | 600.3 | -1714.77
| 7800 | 0 | 0 | 7459.77 | 600.3 | -1714.77
| 7900 | 0 | 0 | 7559.77 | 600.3 | -1714.77
| 8000 | 0 | 0 | 7659.77 | 600.3 | -1714.77
| 8100 | 0 | 0 | 7759.77 | 600.3 | -1714.77
| 8200 | 0 | 0 | 7859.77 | 600.3 | -1714.77
| 8300 | 0 | 0 | 7959.77 | 600.3 | -1714.77
| 8400 | 0 | 0 | 8059.77 | 600.3 | -1714.77
| 8500 | 0 | 0 | 8159.77 | 600.3 | -1714.77
| 8600 | 0 | 0 | 8259.77 | 600.3 | -1714.77
| 8700 | 0 | 0 | 8359.77 | 600.3 | -1714.77
| 8800 | 0 | 0 | 8459.77 | 600.3 | -1714.77
| 8900 | 0 | 0 | 8559.77 | 600.3 | -1714.77
| 9000 | 0 | 0 | 8659.77 | 600.3 | -1714.77
| 9100 | 0 | 0 | 8759.77 | 600.3 | -1714.77
| 9200 | 0 | 0 | 8859.77 | 600.3 | -1714.77
| 9300 | 0 | 0 | 8959.77 | 600.3 | -1714.77
| 9400 | 0 | 0 | 9059.77 | 600.3 | -1714.77
| 9500 | 0 | 0 | 9159.77 | 600.3 | -1714.77
| 9600 | 0 | 0 | 9259.77 | 600.3 | -1714.77
| 9700 | 0 | 0 | 9359.77 | 600.3 | -1714.77
| 9764.23 | 0 | 0 | 9424 | 600.3 | -1714.77

## Lookup (hidden)
North Reference | RetunValue | Grid Type | ReturnValue | Deviation Indicator | ReturnValue
| 2 |  | 0 |  | 2
True |  | SPCS-Colorado Central-NAD27 |  | Directional
Grid |  | SPCS-Colorado Central-NAD83 |  | High Angle
|  | SPCS-Colorado North-NAD27 |  | Horizontal
SPCS-Colorado North-NAD83
SPCS-Colorado South-NAD27
SPCS-Colorado South-NAD83
UTM-Zone 12 NAD27
UTM-Zone 12 NAD83
UTM-Zone 13 NAD27
UTM-Zone 13 NAD83