## Data
Header Information | measured depth (ft) | inclination (°) | azimuth (°) | true vertical depth (ft) | northing +N/-S (ft) | easting +E/-W (ft)
Operator Name | 0 | 0 | 0 | 0 | 0 | 0
WPX Energy Rocky Mountain, LLC | 100 | 0 | 0 | 100 | 0 | 0
Operator Number | 200 | 1.65 | 200.3451 | 199.99 | -0.74 | -0.28
96850 | 300 | 4.65 | 200.3451 | 299.83 | -5.89 | -2.19
Well Name and Number | 400 | 7.65 | 200.3451 | 399.24 | -15.94 | -5.91
Youberg RU 23-7 | 500 | 9.4229 | 200.3451 | 498.03 | -30.44 | -11.29
API Number (if available) | 600 | 9.4229 | 200.3451 | 596.68 | -45.79 | -16.98
| 700 | 9.4229 | 200.3451 | 695.34 | -61.14 | -22.67
Location: QQ SEC TWP RGE | 800 | 9.4229 | 200.3451 | 793.99 | -76.49 | -28.36
SENW, Sec. 7 T7S, R93W | 900 | 9.4229 | 200.3451 | 892.64 | -91.84 | -34.06
Citing Type: Planned or Actual | 1000 | 9.4229 | 200.3451 | 991.29 | -107.2 | -39.75
Actual | 1100 | 9.4229 | 200.3451 | 1089.94 | -122.55 | -45.44
Deviation Indicator | 1200 | 9.4229 | 200.3451 | 1188.59 | -137.9 | -51.13
Directional | 1300 | 9.4229 | 200.3451 | 1287.24 | -153.25 | -56.83
North Reference | 1400 | 9.4229 | 200.3451 | 1385.89 | -168.6 | -62.52
True | 1500 | 9.4229 | 200.3451 | 1484.54 | -183.95 | -68.21
Grid Type | 1600 | 9.4229 | 200.3451 | 1583.19 | -199.3 | -73.9
#VALUE! | 1700 | 9.4229 | 200.3451 | 1681.84 | -214.65 | -79.59
| 1800 | 9.4229 | 200.3451 | 1780.49 | -230 | -85.29
| 1900 | 9.4229 | 200.3451 | 1879.14 | -245.35 | -90.98
| 2000 | 9.4229 | 200.3451 | 1977.79 | -260.7 | -96.67
| 2100 | 9.4229 | 200.3451 | 2076.44 | -276.05 | -102.36
| 2200 | 9.4229 | 200.3451 | 2175.1 | -291.4 | -108.05
| 2300 | 9.4229 | 200.3451 | 2273.75 | -306.75 | -113.75
| 2400 | 9.4229 | 200.3451 | 2372.4 | -322.11 | -119.44
| 2500 | 9.4229 | 200.3451 | 2471.05 | -337.46 | -125.13
| 2600 | 9.4229 | 200.3451 | 2569.7 | -352.81 | -130.82
| 2700 | 9.4229 | 200.3451 | 2668.35 | -368.16 | -136.52
| 2800 | 9.4229 | 200.3451 | 2767 | -383.51 | -142.21
| 2900 | 9.4229 | 200.3451 | 2865.65 | -398.86 | -147.9
| 3000 | 9.4229 | 200.3451 | 2964.3 | -414.21 | -153.59
| 3100 | 9.4229 | 200.3451 | 3062.95 | -429.56 | -159.28
| 3200 | 9.4229 | 200.3451 | 3161.6 | -444.91 | -164.98
| 3300 | 9.4229 | 200.3451 | 3260.25 | -460.26 | -170.67
| 3400 | 9.4229 | 200.3451 | 3358.9 | -475.61 | -176.36
| 3500 | 9.4229 | 200.3451 | 3457.55 | -490.96 | -182.05
| 3600 | 9.4229 | 200.3451 | 3556.2 | -506.31 | -187.74
| 3700 | 9.4229 | 200.3451 | 3654.86 | -521.66 | -193.44
| 3800 | 9.4229 | 200.3451 | 3753.51 | -537.02 | -199.13
| 3900 | 9.4229 | 200.3451 | 3852.16 | -552.37 | -204.82
| 4000 | 9.4229 | 200.3451 | 3950.81 | -567.72 | -210.51
| 4100 | 9.4229 | 200.3451 | 4049.46 | -583.07 | -216.21
| 4200 | 9.4229 | 200.3451 | 4148.11 | -598.42 | -221.9
| 4300 | 9.4229 | 200.3451 | 4246.76 | -613.77 | -227.59
| 4400 | 9.4229 | 200.3451 | 4345.41 | -629.12 | -233.28
| 4500 | 9.4229 | 200.3451 | 4444.06 | -644.47 | -238.97
| 4600 | 9.4229 | 200.3451 | 4542.71 | -659.82 | -244.67
| 4700 | 9.4229 | 200.3451 | 4641.36 | -675.17 | -250.36
| 4800 | 9.4229 | 200.3451 | 4740.01 | -690.52 | -256.05
| 4900 | 9.4229 | 200.3451 | 4838.66 | -705.87 | -261.74
| 5000 | 9.4229 | 200.3451 | 4937.31 | -721.22 | -267.43
| 5100 | 7.9734 | 200.3451 | 5036.15 | -735.44 | -272.71
| 5200 | 6.4734 | 200.3451 | 5135.36 | -747.23 | -277.08
| 5300 | 4.9734 | 200.3451 | 5234.86 | -756.58 | -280.55
| 5400 | 3.4734 | 200.3451 | 5334.58 | -763.49 | -283.11
| 5500 | 1.9734 | 200.3451 | 5434.47 | -767.94 | -284.76
| 5600 | 0.4734 | 200.3451 | 5534.44 | -769.94 | -285.5
| 5700 | 0 | 0 | 5634.44 | -770.07 | -285.55
| 5800 | 0 | 0 | 5734.44 | -770.07 | -285.55
| 5900 | 0 | 0 | 5834.44 | -770.07 | -285.55
| 6000 | 0 | 0 | 5934.44 | -770.07 | -285.55
| 6100 | 0 | 0 | 6034.44 | -770.07 | -285.55
| 6200 | 0 | 0 | 6134.44 | -770.07 | -285.55
| 6300 | 0 | 0 | 6234.44 | -770.07 | -285.55
| 6400 | 0 | 0 | 6334.44 | -770.07 | -285.55
| 6500 | 0 | 0 | 6434.44 | -770.07 | -285.55
| 6600 | 0 | 0 | 6534.44 | -770.07 | -285.55
| 6700 | 0 | 0 | 6634.44 | -770.07 | -285.55
| 6800 | 0 | 0 | 6734.44 | -770.07 | -285.55
| 6900 | 0 | 0 | 6834.44 | -770.07 | -285.55
| 7000 | 0 | 0 | 6934.44 | -770.07 | -285.55
| 7100 | 0 | 0 | 7034.44 | -770.07 | -285.55
| 7200 | 0 | 0 | 7134.44 | -770.07 | -285.55
| 7300 | 0 | 0 | 7234.44 | -770.07 | -285.55
| 7400 | 0 | 0 | 7334.44 | -770.07 | -285.55
| 7500 | 0 | 0 | 7434.44 | -770.07 | -285.55
| 7600 | 0 | 0 | 7534.44 | -770.07 | -285.55
| 7700 | 0 | 0 | 7634.44 | -770.07 | -285.55
| 7800 | 0 | 0 | 7734.44 | -770.07 | -285.55
| 7900 | 0 | 0 | 7834.44 | -770.07 | -285.55
| 8000 | 0 | 0 | 7934.44 | -770.07 | -285.55
| 8100 | 0 | 0 | 8034.44 | -770.07 | -285.55
| 8200 | 0 | 0 | 8134.44 | -770.07 | -285.55
| 8300 | 0 | 0 | 8234.44 | -770.07 | -285.55
| 8400 | 0 | 0 | 8334.44 | -770.07 | -285.55
| 8500 | 0 | 0 | 8434.44 | -770.07 | -285.55
| 8600 | 0 | 0 | 8534.44 | -770.07 | -285.55
| 8700 | 0 | 0 | 8634.44 | -770.07 | -285.55
| 8800 | 0 | 0 | 8734.44 | -770.07 | -285.55
| 8900 | 0 | 0 | 8834.44 | -770.07 | -285.55
| 9000 | 0 | 0 | 8934.44 | -770.07 | -285.55
| 9100 | 0 | 0 | 9034.44 | -770.07 | -285.55
| 9200 | 0 | 0 | 9134.44 | -770.07 | -285.55
| 9300 | 0 | 0 | 9234.44 | -770.07 | -285.55
| 9400 | 0 | 0 | 9334.44 | -770.07 | -285.55
| 9451.56 | 0 | 0 | 9386 | -770.07 | -285.55

## Lookup (hidden)
North Reference | RetunValue | Grid Type | ReturnValue | Deviation Indicator | ReturnValue
| 2 |  | 0 |  | 2
True |  | SPCS-Colorado Central-NAD27 |  | Directional
Grid |  | SPCS-Colorado Central-NAD83 |  | High Angle
|  | SPCS-Colorado North-NAD27 |  | Horizontal
SPCS-Colorado North-NAD83
SPCS-Colorado South-NAD27
SPCS-Colorado South-NAD83
UTM-Zone 12 NAD27
UTM-Zone 12 NAD83
UTM-Zone 13 NAD27
UTM-Zone 13 NAD83