## Data
Header Information | measured depth (ft) | inclination (°) | azimuth (°) | true vertical depth (ft) | northing +N/-S (ft) | easting +E/-W (ft)
Operator Name | 0 | 0 | 0 | 0 | 0 | 0
WPX Energy Rocky Mountain, LLC | 100 | 0 | 0 | 100 | 0 | 0
Operator Number | 200 | 1.65 | 187.1633 | 199.99 | -0.79 | -0.1
96850 | 300 | 4.65 | 187.1633 | 299.83 | -6.24 | -0.78
Well Name and Number | 400 | 7.65 | 187.1633 | 399.24 | -16.87 | -2.12
Youberg RU 423-7 | 500 | 10.65 | 187.1633 | 497.96 | -32.64 | -4.1
API Number (if available) | 600 | 13.65 | 187.1633 | 595.71 | -53.52 | -6.73
| 700 | 14.9943 | 187.1633 | 692.44 | -78.69 | -9.89
Location: QQ SEC TWP RGE | 800 | 14.9943 | 187.1633 | 789.03 | -104.36 | -13.12
SENW, Sec. 7 T7S, R93W | 900 | 14.9943 | 187.1633 | 885.63 | -130.03 | -16.34
Citing Type: Planned or Actual | 1000 | 14.9943 | 187.1633 | 982.22 | -155.7 | -19.57
Actual | 1100 | 14.9943 | 187.1633 | 1078.82 | -181.37 | -22.79
Deviation Indicator | 1200 | 14.9943 | 187.1633 | 1175.41 | -207.04 | -26.02
Directional | 1300 | 14.9943 | 187.1633 | 1272.01 | -232.71 | -29.25
North Reference | 1400 | 14.9943 | 187.1633 | 1368.6 | -258.38 | -32.47
True | 1500 | 14.9943 | 187.1633 | 1465.2 | -284.05 | -35.7
Grid Type | 1600 | 14.9943 | 187.1633 | 1561.79 | -309.72 | -38.93
#VALUE! | 1700 | 14.9943 | 187.1633 | 1658.39 | -335.39 | -42.15
| 1800 | 14.9943 | 187.1633 | 1754.98 | -361.06 | -45.38
| 1900 | 14.9943 | 187.1633 | 1851.58 | -386.73 | -48.6
| 2000 | 14.9943 | 187.1633 | 1948.17 | -412.4 | -51.83
| 2100 | 14.9943 | 187.1633 | 2044.77 | -438.07 | -55.06
| 2200 | 14.9943 | 187.1633 | 2141.36 | -463.74 | -58.28
| 2300 | 14.9943 | 187.1633 | 2237.96 | -489.41 | -61.51
| 2400 | 14.9943 | 187.1633 | 2334.55 | -515.08 | -64.74
| 2500 | 14.9943 | 187.1633 | 2431.15 | -540.75 | -67.96
| 2600 | 14.9943 | 187.1633 | 2527.74 | -566.42 | -71.19
| 2700 | 14.9943 | 187.1633 | 2624.34 | -592.09 | -74.41
| 2800 | 14.9943 | 187.1633 | 2720.93 | -617.76 | -77.64
| 2900 | 14.9943 | 187.1633 | 2817.53 | -643.43 | -80.87
| 3000 | 14.9943 | 187.1633 | 2914.12 | -669.1 | -84.09
| 3100 | 14.9943 | 187.1633 | 3010.72 | -694.77 | -87.32
| 3200 | 14.9943 | 187.1633 | 3107.31 | -720.44 | -90.54
| 3300 | 14.9943 | 187.1633 | 3203.91 | -746.11 | -93.77
| 3400 | 14.9943 | 187.1633 | 3300.51 | -771.79 | -97
| 3500 | 14.9943 | 187.1633 | 3397.1 | -797.46 | -100.22
| 3600 | 14.9943 | 187.1633 | 3493.7 | -823.13 | -103.45
| 3700 | 14.9943 | 187.1633 | 3590.29 | -848.8 | -106.68
| 3800 | 14.9943 | 187.1633 | 3686.89 | -874.47 | -109.9
| 3900 | 14.9943 | 187.1633 | 3783.48 | -900.14 | -113.13
| 4000 | 14.9943 | 187.1633 | 3880.08 | -925.81 | -116.35
| 4100 | 14.9943 | 187.1633 | 3976.67 | -951.48 | -119.58
| 4200 | 14.9943 | 187.1633 | 4073.27 | -977.15 | -122.81
| 4300 | 14.9943 | 187.1633 | 4169.86 | -1002.82 | -126.03
| 4400 | 14.9943 | 187.1633 | 4266.46 | -1028.49 | -129.26
| 4500 | 14.9943 | 187.1633 | 4363.05 | -1054.16 | -132.49
| 4600 | 14.9943 | 187.1633 | 4459.65 | -1079.83 | -135.71
| 4700 | 14.9943 | 187.1633 | 4556.24 | -1105.5 | -138.94
| 4800 | 13.9525 | 187.1633 | 4653 | -1130.56 | -142.09
| 4900 | 12.4525 | 187.1633 | 4750.35 | -1153.22 | -144.94
| 5000 | 10.9525 | 187.1633 | 4848.27 | -1173.35 | -147.47
| 5100 | 9.4525 | 187.1633 | 4946.69 | -1190.92 | -149.67
| 5200 | 7.9525 | 187.1633 | 5045.53 | -1205.93 | -151.56
| 5300 | 6.4525 | 187.1633 | 5144.74 | -1218.37 | -153.12
| 5400 | 4.9525 | 187.1633 | 5244.24 | -1228.23 | -154.36
| 5500 | 3.4525 | 187.1633 | 5343.97 | -1235.5 | -155.28
| 5600 | 1.9525 | 187.1633 | 5443.86 | -1240.18 | -155.86
| 5700 | 0.4525 | 187.1633 | 5543.83 | -1242.26 | -156.13
| 5800 | 0 | 0 | 5643.83 | -1242.38 | -156.14
| 5900 | 0 | 0 | 5743.83 | -1242.38 | -156.14
| 6000 | 0 | 0 | 5843.83 | -1242.38 | -156.14
| 6100 | 0 | 0 | 5943.83 | -1242.38 | -156.14
| 6200 | 0 | 0 | 6043.83 | -1242.38 | -156.14
| 6300 | 0 | 0 | 6143.83 | -1242.38 | -156.14
| 6400 | 0 | 0 | 6243.83 | -1242.38 | -156.14
| 6500 | 0 | 0 | 6343.83 | -1242.38 | -156.14
| 6600 | 0 | 0 | 6443.83 | -1242.38 | -156.14
| 6700 | 0 | 0 | 6543.83 | -1242.38 | -156.14
| 6800 | 0 | 0 | 6643.83 | -1242.38 | -156.14
| 6900 | 0 | 0 | 6743.83 | -1242.38 | -156.14
| 7000 | 0 | 0 | 6843.83 | -1242.38 | -156.14
| 7100 | 0 | 0 | 6943.83 | -1242.38 | -156.14
| 7200 | 0 | 0 | 7043.83 | -1242.38 | -156.14
| 7300 | 0 | 0 | 7143.83 | -1242.38 | -156.14
| 7400 | 0 | 0 | 7243.83 | -1242.38 | -156.14
| 7500 | 0 | 0 | 7343.83 | -1242.38 | -156.14
| 7600 | 0 | 0 | 7443.83 | -1242.38 | -156.14
| 7700 | 0 | 0 | 7543.83 | -1242.38 | -156.14
| 7800 | 0 | 0 | 7643.83 | -1242.38 | -156.14
| 7900 | 0 | 0 | 7743.83 | -1242.38 | -156.14
| 8000 | 0 | 0 | 7843.83 | -1242.38 | -156.14
| 8100 | 0 | 0 | 7943.83 | -1242.38 | -156.14
| 8200 | 0 | 0 | 8043.83 | -1242.38 | -156.14
| 8300 | 0 | 0 | 8143.83 | -1242.38 | -156.14
| 8400 | 0 | 0 | 8243.83 | -1242.38 | -156.14
| 8500 | 0 | 0 | 8343.83 | -1242.38 | -156.14
| 8600 | 0 | 0 | 8443.83 | -1242.38 | -156.14
| 8700 | 0 | 0 | 8543.83 | -1242.38 | -156.14
| 8800 | 0 | 0 | 8643.83 | -1242.38 | -156.14
| 8900 | 0 | 0 | 8743.83 | -1242.38 | -156.14
| 9000 | 0 | 0 | 8843.83 | -1242.38 | -156.14
| 9100 | 0 | 0 | 8943.83 | -1242.38 | -156.14
| 9200 | 0 | 0 | 9043.83 | -1242.38 | -156.14
| 9300 | 0 | 0 | 9143.83 | -1242.38 | -156.14
| 9400 | 0 | 0 | 9243.83 | -1242.38 | -156.14
| 9500 | 0 | 0 | 9343.83 | -1242.38 | -156.14
| 9534.17 | 0 | 0 | 9378 | -1242.38 | -156.14

## Lookup (hidden)
North Reference | RetunValue | Grid Type | ReturnValue | Deviation Indicator | ReturnValue
| 2 |  | 0 |  | 2
True |  | SPCS-Colorado Central-NAD27 |  | Directional
Grid |  | SPCS-Colorado Central-NAD83 |  | High Angle
|  | SPCS-Colorado North-NAD27 |  | Horizontal
SPCS-Colorado North-NAD83
SPCS-Colorado South-NAD27
SPCS-Colorado South-NAD83
UTM-Zone 12 NAD27
UTM-Zone 12 NAD83
UTM-Zone 13 NAD27
UTM-Zone 13 NAD83