## Data
Header Information | measured depth (ft) | inclination (°) | azimuth (°) | true vertical depth (ft) | northing +N/-S (ft) | easting +E/-W (ft)
Operator Name | 0 | 0 | 0 | 0 | 0 | 0
WPX Energy Rocky Mountain, LLC | 100 | 0 | 0 | 100 | 0 | 0
Operator Number | 200 | 1.65 | 8.6171 | 199.99 | 0.78 | 0.12
96850 | 300 | 4.65 | 8.6171 | 299.83 | 6.22 | 0.94
Well Name and Number | 400 | 7.65 | 8.6171 | 399.24 | 16.81 | 2.55
Youberg RU 321-7 | 500 | 10.65 | 8.6171 | 497.96 | 32.53 | 4.93
API Number (if available) | 600 | 13.65 | 8.6171 | 595.71 | 53.33 | 8.08
| 700 | 16.65 | 8.6171 | 692.22 | 79.17 | 12
Location: QQ SEC TWP RGE | 800 | 19.65 | 8.6171 | 787.24 | 109.97 | 16.66
SENW, Sec. 7 T7S, R93W | 900 | 22.545 | 8.6171 | 880.49 | 145.63 | 22.07
Citing Type: Planned or Actual | 1000 | 22.545 | 8.6171 | 972.85 | 183.54 | 27.81
Actual | 1100 | 22.545 | 8.6171 | 1065.21 | 221.45 | 33.56
Deviation Indicator | 1200 | 22.545 | 8.6171 | 1157.56 | 259.36 | 39.3
Directional | 1300 | 22.545 | 8.6171 | 1249.92 | 297.27 | 45.05
North Reference | 1400 | 22.545 | 8.6171 | 1342.28 | 335.17 | 50.79
True | 1500 | 22.545 | 8.6171 | 1434.64 | 373.08 | 56.54
Grid Type | 1600 | 22.545 | 8.6171 | 1526.99 | 410.99 | 62.28
#VALUE! | 1700 | 22.545 | 8.6171 | 1619.35 | 448.9 | 68.03
| 1800 | 22.545 | 8.6171 | 1711.71 | 486.81 | 73.77
| 1900 | 22.545 | 8.6171 | 1804.07 | 524.71 | 79.52
| 2000 | 22.545 | 8.6171 | 1896.43 | 562.62 | 85.26
| 2100 | 22.545 | 8.6171 | 1988.78 | 600.53 | 91
| 2200 | 22.545 | 8.6171 | 2081.14 | 638.44 | 96.75
| 2300 | 22.545 | 8.6171 | 2173.5 | 676.35 | 102.49
| 2400 | 22.545 | 8.6171 | 2265.86 | 714.26 | 108.24
| 2500 | 22.545 | 8.6171 | 2358.22 | 752.16 | 113.98
| 2600 | 22.545 | 8.6171 | 2450.57 | 790.07 | 119.73
| 2700 | 22.545 | 8.6171 | 2542.93 | 827.98 | 125.47
| 2800 | 22.545 | 8.6171 | 2635.29 | 865.89 | 131.22
| 2900 | 22.545 | 8.6171 | 2727.65 | 903.8 | 136.96
| 3000 | 22.545 | 8.6171 | 2820 | 941.7 | 142.71
| 3100 | 22.545 | 8.6171 | 2912.36 | 979.61 | 148.45
| 3200 | 22.545 | 8.6171 | 3004.72 | 1017.52 | 154.2
| 3300 | 22.545 | 8.6171 | 3097.08 | 1055.43 | 159.94
| 3400 | 22.545 | 8.6171 | 3189.44 | 1093.34 | 165.68
| 3500 | 22.545 | 8.6171 | 3281.79 | 1131.25 | 171.43
| 3600 | 22.545 | 8.6171 | 3374.15 | 1169.15 | 177.17
| 3700 | 22.545 | 8.6171 | 3466.51 | 1207.06 | 182.92
| 3800 | 22.545 | 8.6171 | 3558.87 | 1244.97 | 188.66
| 3900 | 22.545 | 8.6171 | 3651.22 | 1282.88 | 194.41
| 4000 | 22.545 | 8.6171 | 3743.58 | 1320.79 | 200.15
| 4100 | 22.545 | 8.6171 | 3835.94 | 1358.69 | 205.9
| 4200 | 22.545 | 8.6171 | 3928.3 | 1396.6 | 211.64
| 4300 | 22.545 | 8.6171 | 4020.66 | 1434.51 | 217.39
| 4400 | 22.545 | 8.6171 | 4113.01 | 1472.42 | 223.13
| 4500 | 21.28 | 8.6171 | 4205.72 | 1509.47 | 228.75
| 4600 | 19.78 | 8.6171 | 4299.37 | 1544.15 | 234
| 4700 | 18.28 | 8.6171 | 4393.9 | 1576.38 | 238.89
| 4800 | 16.78 | 8.6171 | 4489.25 | 1606.16 | 243.4
| 4900 | 15.28 | 8.6171 | 4585.36 | 1633.47 | 247.54
| 5000 | 13.78 | 8.6171 | 4682.16 | 1658.27 | 251.3
| 5100 | 12.28 | 8.6171 | 4779.58 | 1680.56 | 254.67
| 5200 | 10.78 | 8.6171 | 4877.56 | 1700.32 | 257.67
| 5300 | 9.28 | 8.6171 | 4976.03 | 1717.54 | 260.28
| 5400 | 7.78 | 8.6171 | 5074.92 | 1732.21 | 262.5
| 5500 | 6.28 | 8.6171 | 5174.17 | 1744.31 | 264.33
| 5600 | 4.78 | 8.6171 | 5273.7 | 1753.84 | 265.78
| 5700 | 3.28 | 8.6171 | 5373.45 | 1760.78 | 266.83
| 5800 | 1.78 | 8.6171 | 5473.35 | 1765.15 | 267.49
| 5900 | 0.28 | 8.6171 | 5573.33 | 1766.93 | 267.76
| 6000 | 0 | 0 | 5673.33 | 1766.97 | 267.77
| 6100 | 0 | 0 | 5773.33 | 1766.97 | 267.77
| 6200 | 0 | 0 | 5873.33 | 1766.97 | 267.77
| 6300 | 0 | 0 | 5973.33 | 1766.97 | 267.77
| 6400 | 0 | 0 | 6073.33 | 1766.97 | 267.77
| 6500 | 0 | 0 | 6173.33 | 1766.97 | 267.77
| 6600 | 0 | 0 | 6273.33 | 1766.97 | 267.77
| 6700 | 0 | 0 | 6373.33 | 1766.97 | 267.77
| 6800 | 0 | 0 | 6473.33 | 1766.97 | 267.77
| 6900 | 0 | 0 | 6573.33 | 1766.97 | 267.77
| 7000 | 0 | 0 | 6673.33 | 1766.97 | 267.77
| 7100 | 0 | 0 | 6773.33 | 1766.97 | 267.77
| 7200 | 0 | 0 | 6873.33 | 1766.97 | 267.77
| 7300 | 0 | 0 | 6973.33 | 1766.97 | 267.77
| 7400 | 0 | 0 | 7073.33 | 1766.97 | 267.77
| 7500 | 0 | 0 | 7173.33 | 1766.97 | 267.77
| 7600 | 0 | 0 | 7273.33 | 1766.97 | 267.77
| 7700 | 0 | 0 | 7373.33 | 1766.97 | 267.77
| 7800 | 0 | 0 | 7473.33 | 1766.97 | 267.77
| 7900 | 0 | 0 | 7573.33 | 1766.97 | 267.77
| 8000 | 0 | 0 | 7673.33 | 1766.97 | 267.77
| 8100 | 0 | 0 | 7773.33 | 1766.97 | 267.77
| 8200 | 0 | 0 | 7873.33 | 1766.97 | 267.77
| 8300 | 0 | 0 | 7973.33 | 1766.97 | 267.77
| 8400 | 0 | 0 | 8073.33 | 1766.97 | 267.77
| 8500 | 0 | 0 | 8173.33 | 1766.97 | 267.77
| 8600 | 0 | 0 | 8273.33 | 1766.97 | 267.77
| 8700 | 0 | 0 | 8373.33 | 1766.97 | 267.77
| 8800 | 0 | 0 | 8473.33 | 1766.97 | 267.77
| 8900 | 0 | 0 | 8573.33 | 1766.97 | 267.77
| 9000 | 0 | 0 | 8673.33 | 1766.97 | 267.77
| 9100 | 0 | 0 | 8773.33 | 1766.97 | 267.77
| 9200 | 0 | 0 | 8873.33 | 1766.97 | 267.77
| 9300 | 0 | 0 | 8973.33 | 1766.97 | 267.77
| 9400 | 0 | 0 | 9073.33 | 1766.97 | 267.77
| 9500 | 0 | 0 | 9173.33 | 1766.97 | 267.77
| 9600 | 0 | 0 | 9273.33 | 1766.97 | 267.77
| 9700 | 0 | 0 | 9373.33 | 1766.97 | 267.77
| 9772.67 | 0 | 0 | 9446 | 1766.97 | 267.77

## Lookup (hidden)
North Reference | RetunValue | Grid Type | ReturnValue | Deviation Indicator | ReturnValue
| 2 |  | 0 |  | 2
True |  | SPCS-Colorado Central-NAD27 |  | Directional
Grid |  | SPCS-Colorado Central-NAD83 |  | High Angle
|  | SPCS-Colorado North-NAD27 |  | Horizontal
SPCS-Colorado North-NAD83
SPCS-Colorado South-NAD27
SPCS-Colorado South-NAD83
UTM-Zone 12 NAD27
UTM-Zone 12 NAD83
UTM-Zone 13 NAD27
UTM-Zone 13 NAD83