## Data
Header Information | measured depth (ft) | inclination (°) | azimuth (°) | true vertical depth (ft) | northing +N/-S (ft) | easting +E/-W (ft)
Operator Name | 84 | 0.35 | 73.83 | 84 | 0.07 | 0.25
WPX Energy Rocky Mountain, LLC | 148 | 2.11 | 76.9 | 147.98 | 0.39 | 1.58
Operator Number | 240 | 4.05 | 82 | 239.85 | 1.23 | 6.45
96850 | 330 | 6.25 | 79.89 | 329.48 | 2.53 | 14.42
Well Name and Number | 421 | 8.45 | 74.09 | 419.72 | 5.23 | 25.73
RU 31-8 | 512 | 10.29 | 71.02 | 509.51 | 9.71 | 39.85
API Number (if available) | 603 | 11.09 | 65.57 | 598.93 | 15.97 | 55.5
05-045-22773 | 693 | 11.61 | 71.1 | 687.17 | 22.49 | 71.95
Location: QQ SEC TWP RGE | 763 | 12.35 | 75.95 | 755.65 | 26.59 | 85.88
Sec. 8 T7S R93W | 854 | 13.56 | 73.44 | 844.33 | 31.99 | 105.54
Citing Type: Planned or Actual | 945 | 14.66 | 73.2 | 932.58 | 38.36 | 126.79
Actual | 1036 | 13.63 | 72.75 | 1020.82 | 44.87 | 148.06
Deviation Indicator | 1130 | 14.03 | 73.48 | 1112.1 | 51.39 | 169.56
Directional | 1255 | 15.01 | 72.62 | 1233.1 | 60.54 | 199.53
North Reference | 1349 | 14.29 | 72.93 | 1324.05 | 67.58 | 222.24
True | 1444 | 13.8 | 73.84 | 1416.21 | 74.17 | 244.33
Grid Type | 1539 | 13.34 | 73.32 | 1508.56 | 80.47 | 265.71
#VALUE! | 1634 | 12.87 | 73.31 | 1601.08 | 86.66 | 286.35
| 1729 | 12.52 | 73.15 | 1693.76 | 92.68 | 306.33
| 1823 | 12.36 | 72.88 | 1785.55 | 98.59 | 325.7
| 1917 | 12.19 | 73.85 | 1877.4 | 104.32 | 344.85
| 2012 | 11.81 | 73.93 | 1970.33 | 109.8 | 363.82
| 2106 | 11.09 | 72.98 | 2062.46 | 115.11 | 381.71
| 2201 | 13.13 | 75.09 | 2155.34 | 120.56 | 400.88
| 2296 | 13.09 | 75.55 | 2247.86 | 126.02 | 421.72
| 2390 | 12.96 | 75.01 | 2339.44 | 131.4 | 442.21
| 2484 | 12.66 | 75.14 | 2431.1 | 136.77 | 462.35
| 2579 | 12.13 | 75.67 | 2523.89 | 141.91 | 482.08
| 2673 | 11.88 | 75.74 | 2615.83 | 146.74 | 501.03
| 2768 | 11.08 | 75.4 | 2708.93 | 151.45 | 519.34
| 2862 | 12.49 | 75.23 | 2800.95 | 156.31 | 537.91
| 2957 | 12.48 | 74.19 | 2893.7 | 161.73 | 557.72
| 3051 | 12.22 | 74.83 | 2985.53 | 167.1 | 577.1
| 3145 | 12.08 | 73.68 | 3077.42 | 172.47 | 596.14
| 3239 | 11.33 | 73.72 | 3169.46 | 177.82 | 614.44
| 3333 | 10.97 | 74.37 | 3261.69 | 182.82 | 631.92
| 3427 | 10.44 | 74.07 | 3354.05 | 187.57 | 648.72
| 3522 | 10.18 | 74.56 | 3447.52 | 192.16 | 665.09
| 3616 | 9.76 | 74.52 | 3540.1 | 196.5 | 680.77
| 3711 | 11.95 | 73.05 | 3633.39 | 201.52 | 697.94
| 3805 | 11.12 | 72.76 | 3725.5 | 207.04 | 715.91
| 3900 | 10.82 | 73.82 | 3818.76 | 212.24 | 733.22
| 3994 | 10.47 | 74.66 | 3911.14 | 216.96 | 749.93
| 4088 | 9.98 | 74.02 | 4003.65 | 221.46 | 766
| 4182 | 11.34 | 74.25 | 4096.02 | 226.21 | 782.73
| 4277 | 12.78 | 72.72 | 4188.93 | 231.87 | 801.75
| 4371 | 11.91 | 72.64 | 4280.75 | 237.85 | 820.94
| 4466 | 11.42 | 73.15 | 4373.79 | 243.5 | 839.29
| 4560 | 10.89 | 73.6 | 4466.01 | 248.71 | 856.72
| 4654 | 10.36 | 74.74 | 4558.4 | 253.44 | 873.39
| 4749 | 9.73 | 73.35 | 4651.94 | 257.99 | 889.32
| 4844 | 10.65 | 72.14 | 4745.44 | 262.98 | 905.37
| 4938 | 10.3 | 72.86 | 4837.88 | 268.12 | 921.67
| 5033 | 11.39 | 68 | 4931.18 | 274.14 | 938.48
| 5127 | 10.87 | 68.55 | 5023.41 | 280.86 | 955.34
| 5221 | 12.3 | 69.17 | 5115.5 | 287.66 | 972.95
| 5316 | 12.27 | 70.48 | 5208.32 | 294.63 | 991.92
| 5410 | 11.58 | 70.39 | 5300.29 | 301.13 | 1010.22
| 5505 | 10.92 | 71.09 | 5393.47 | 307.25 | 1027.72
| 5599 | 10.86 | 71.26 | 5485.77 | 312.98 | 1044.52
| 5694 | 10.07 | 69.94 | 5579.19 | 318.71 | 1060.8
| 5788 | 11.29 | 75.55 | 5671.56 | 323.82 | 1077.43
| 5883 | 11.01 | 75.87 | 5764.77 | 328.36 | 1095.23
| 5977 | 10.48 | 76.17 | 5857.12 | 332.59 | 1112.24
| 6072 | 10.13 | 77.86 | 5950.59 | 336.41 | 1128.8
| 6166 | 9.74 | 78.95 | 6043.18 | 339.68 | 1144.68
| 6261 | 8.96 | 76.5 | 6136.92 | 342.94 | 1159.76
| 6356 | 8.15 | 67.07 | 6230.87 | 347.29 | 1173.16
| 6451 | 8.09 | 69.95 | 6324.91 | 352.21 | 1185.64
| 6546 | 7.54 | 57.4 | 6419.04 | 357.86 | 1197.17
| 6641 | 6.86 | 59.05 | 6513.29 | 364.13 | 1207.29
| 6735 | 6.42 | 62.04 | 6606.66 | 369.49 | 1216.75
| 6829 | 5.54 | 62.75 | 6700.15 | 374.03 | 1225.42
| 6924 | 4.21 | 64.86 | 6794.8 | 377.61 | 1232.66
| 7019 | 4.4 | 66.79 | 6889.53 | 380.53 | 1239.16
| 7114 | 3.83 | 62.37 | 6984.29 | 383.43 | 1245.32
| 7208 | 3 | 58.26 | 7078.12 | 386.18 | 1250.2
| 7303 | 2.55 | 62.48 | 7173.01 | 388.47 | 1254.18
| 7397 | 2.02 | 62.22 | 7266.93 | 390.21 | 1257.5
| 7492 | 2.37 | 64.42 | 7361.86 | 391.84 | 1260.76
| 7586 | 2.47 | 67.26 | 7455.78 | 393.46 | 1264.38
| 7680 | 2.15 | 74.76 | 7549.7 | 394.7 | 1267.95
| 7775 | 2.26 | 76.69 | 7644.63 | 395.6 | 1271.49
| 7870 | 2.06 | 74.92 | 7739.56 | 396.48 | 1274.96
| 7964 | 1.88 | 77.9 | 7833.51 | 397.24 | 1278.1
| 8059 | 2.45 | 58.18 | 7928.44 | 398.64 | 1281.35
| 8154 | 2.14 | 59.21 | 8023.37 | 400.62 | 1284.6
| 8247 | 1.81 | 69.47 | 8116.31 | 402.02 | 1287.47
| 8342 | 1.55 | 78.89 | 8211.27 | 402.8 | 1290.13
| 8436 | 1.21 | 99.28 | 8305.24 | 402.88 | 1292.36
| 8531 | 1.08 | 130.77 | 8400.22 | 402.13 | 1294.03
| 8626 | 1.09 | 177.06 | 8495.21 | 400.65 | 1294.75
| 8721 | 0.53 | 347.42 | 8590.21 | 400.17 | 1294.7
| 8813 | 0.45 | 262.4 | 8682.2 | 400.54 | 1294.25
| 8908 | 0.66 | 166.48 | 8777.2 | 399.96 | 1294.01
| 9002 | 0.98 | 182.07 | 8871.19 | 398.63 | 1294.11
| 9097 | 1.41 | 195.72 | 8966.17 | 396.69 | 1293.76
| 9191 | 1.81 | 198.34 | 9060.13 | 394.17 | 1292.98
| 9286 | 1.85 | 205.5 | 9155.08 | 391.36 | 1291.85
| 9380 | 1.76 | 218.58 | 9249.04 | 388.86 | 1290.29
| 9475 | 1.58 | 217.03 | 9344 | 386.68 | 1288.6
| 9569 | 1.8 | 198.8 | 9437.96 | 384.25 | 1287.34
| 9663 | 2.53 | 206.81 | 9531.89 | 381 | 1285.93
| 9757 | 2.55 | 219.72 | 9625.8 | 377.54 | 1283.66
| 9852 | 3.44 | 222.53 | 9720.67 | 373.81 | 1280.38
| 9946 | 3.57 | 215.42 | 9814.49 | 369.35 | 1276.78
| 10040 | 3.34 | 217.43 | 9908.32 | 364.79 | 1273.42
| 10121 | 3.34 | 217.43 | 9989.18 | 361.04 | 1270.55

## Lookup (hidden)
North Reference | RetunValue | Grid Type | ReturnValue | Deviation Indicator | ReturnValue
| 2 |  | 0 |  | 2
True |  | SPCS-Colorado Central-NAD27 |  | Directional
Grid |  | SPCS-Colorado Central-NAD83 |  | High Angle
|  | SPCS-Colorado North-NAD27 |  | Horizontal
SPCS-Colorado North-NAD83
SPCS-Colorado South-NAD27
SPCS-Colorado South-NAD83
UTM-Zone 12 NAD27
UTM-Zone 12 NAD83
UTM-Zone 13 NAD27
UTM-Zone 13 NAD83