## Data
Header Information | measured depth (ft) | inclination (°) | azimuth (°) | true vertical depth (ft) | northing +N/-S (ft) | easting +E/-W (ft)
Operator Name | 0 | 0 | 0 | 0 | 0 | 0
WPX Energy Rocky Mountain, LLC | 100 | 0 | 0 | 100 | 0 | 0
Operator Number | 200 | 2.765 | 13.052 | 199.97 | 1.86 | 0.43
96850 | 300 | 6.265 | 13.052 | 299.64 | 9.52 | 2.21
Well Name and Number | 400 | 9.765 | 13.052 | 398.65 | 23.1 | 5.36
Youberg RU 31-7 | 500 | 13.265 | 13.052 | 496.62 | 42.55 | 9.86
API Number (if available) | 600 | 16.765 | 13.052 | 593.19 | 67.78 | 15.71
| 700 | 20.265 | 13.052 | 688 | 98.71 | 22.88
Location: QQ SEC TWP RGE | 800 | 23.765 | 13.052 | 780.7 | 135.22 | 31.35
SENW, Sec. 7 T7S, R93W | 900 | 26.5108 | 13.052 | 870.99 | 177.06 | 41.05
Citing Type: Planned or Actual | 1000 | 26.5108 | 13.052 | 960.48 | 220.54 | 51.13
Actual | 1100 | 26.5108 | 13.052 | 1049.96 | 264.02 | 61.21
Deviation Indicator | 1200 | 26.5108 | 13.052 | 1139.45 | 307.51 | 71.29
Directional | 1300 | 26.5108 | 13.052 | 1228.93 | 350.99 | 81.37
North Reference | 1400 | 26.5108 | 13.052 | 1318.42 | 394.47 | 91.45
True | 1500 | 26.5108 | 13.052 | 1407.9 | 437.96 | 101.53
Grid Type | 1600 | 26.5108 | 13.052 | 1497.39 | 481.44 | 111.61
#VALUE! | 1700 | 26.5108 | 13.052 | 1586.87 | 524.92 | 121.69
| 1800 | 26.5108 | 13.052 | 1676.36 | 568.41 | 131.77
| 1900 | 26.5108 | 13.052 | 1765.84 | 611.89 | 141.85
| 2000 | 26.5108 | 13.052 | 1855.33 | 655.37 | 151.93
| 2100 | 26.5108 | 13.052 | 1944.81 | 698.86 | 162.01
| 2200 | 26.5108 | 13.052 | 2034.3 | 742.34 | 172.09
| 2300 | 26.5108 | 13.052 | 2123.79 | 785.82 | 182.17
| 2400 | 26.5108 | 13.052 | 2213.27 | 829.31 | 192.25
| 2500 | 26.5108 | 13.052 | 2302.76 | 872.79 | 202.33
| 2600 | 26.5108 | 13.052 | 2392.24 | 916.27 | 212.41
| 2700 | 26.5108 | 13.052 | 2481.73 | 959.76 | 222.49
| 2800 | 26.5108 | 13.052 | 2571.21 | 1003.24 | 232.58
| 2900 | 26.5108 | 13.052 | 2660.7 | 1046.73 | 242.66
| 3000 | 26.5108 | 13.052 | 2750.18 | 1090.21 | 252.74
| 3100 | 26.5108 | 13.052 | 2839.67 | 1133.69 | 262.82
| 3200 | 26.5108 | 13.052 | 2929.15 | 1177.18 | 272.9
| 3300 | 26.5108 | 13.052 | 3018.64 | 1220.66 | 282.98
| 3400 | 26.5108 | 13.052 | 3108.12 | 1264.14 | 293.06
| 3500 | 26.5108 | 13.052 | 3197.61 | 1307.63 | 303.14
| 3600 | 26.5108 | 13.052 | 3287.09 | 1351.11 | 313.22
| 3700 | 26.5108 | 13.052 | 3376.58 | 1394.59 | 323.3
| 3800 | 26.5108 | 13.052 | 3466.06 | 1438.08 | 333.38
| 3900 | 26.5108 | 13.052 | 3555.55 | 1481.56 | 343.46
| 4000 | 26.5108 | 13.052 | 3645.03 | 1525.04 | 353.54
| 4100 | 26.5108 | 13.052 | 3734.52 | 1568.53 | 363.62
| 4200 | 26.5108 | 13.052 | 3824 | 1612.01 | 373.7
| 4300 | 26.1172 | 13.052 | 3913.53 | 1655.42 | 383.76
| 4400 | 24.6172 | 13.052 | 4003.88 | 1697.15 | 393.44
| 4500 | 23.1172 | 13.052 | 4095.33 | 1736.56 | 402.58
| 4600 | 21.6172 | 13.052 | 4187.8 | 1773.63 | 411.17
| 4700 | 20.1172 | 13.052 | 4281.24 | 1808.33 | 419.21
| 4800 | 18.6172 | 13.052 | 4375.58 | 1840.64 | 426.7
| 4900 | 17.1172 | 13.052 | 4470.75 | 1870.53 | 433.63
| 5000 | 15.6172 | 13.052 | 4566.7 | 1897.98 | 440
| 5100 | 14.1172 | 13.052 | 4663.35 | 1922.97 | 445.79
| 5200 | 12.6172 | 13.052 | 4760.63 | 1945.49 | 451.01
| 5300 | 11.1172 | 13.052 | 4858.49 | 1965.52 | 455.66
| 5400 | 9.6172 | 13.052 | 4956.86 | 1983.05 | 459.72
| 5500 | 8.1172 | 13.052 | 5055.66 | 1998.07 | 463.2
| 5600 | 6.6172 | 13.052 | 5154.83 | 2010.56 | 466.1
| 5700 | 5.1172 | 13.052 | 5254.31 | 2020.52 | 468.4
| 5800 | 3.6172 | 13.052 | 5354.01 | 2027.94 | 470.12
| 5900 | 2.1172 | 13.052 | 5453.88 | 2032.81 | 471.25
| 6000 | 0.6172 | 13.052 | 5553.85 | 2035.13 | 471.79
| 6100 | 0 | 0 | 5653.85 | 2035.35 | 471.84
| 6200 | 0 | 0 | 5753.85 | 2035.35 | 471.84
| 6300 | 0 | 0 | 5853.85 | 2035.35 | 471.84
| 6400 | 0 | 0 | 5953.85 | 2035.35 | 471.84
| 6500 | 0 | 0 | 6053.85 | 2035.35 | 471.84
| 6600 | 0 | 0 | 6153.85 | 2035.35 | 471.84
| 6700 | 0 | 0 | 6253.85 | 2035.35 | 471.84
| 6800 | 0 | 0 | 6353.85 | 2035.35 | 471.84
| 6900 | 0 | 0 | 6453.85 | 2035.35 | 471.84
| 7000 | 0 | 0 | 6553.85 | 2035.35 | 471.84
| 7100 | 0 | 0 | 6653.85 | 2035.35 | 471.84
| 7200 | 0 | 0 | 6753.85 | 2035.35 | 471.84
| 7300 | 0 | 0 | 6853.85 | 2035.35 | 471.84
| 7400 | 0 | 0 | 6953.85 | 2035.35 | 471.84
| 7500 | 0 | 0 | 7053.85 | 2035.35 | 471.84
| 7600 | 0 | 0 | 7153.85 | 2035.35 | 471.84
| 7700 | 0 | 0 | 7253.85 | 2035.35 | 471.84
| 7800 | 0 | 0 | 7353.85 | 2035.35 | 471.84
| 7900 | 0 | 0 | 7453.85 | 2035.35 | 471.84
| 8000 | 0 | 0 | 7553.85 | 2035.35 | 471.84
| 8100 | 0 | 0 | 7653.85 | 2035.35 | 471.84
| 8200 | 0 | 0 | 7753.85 | 2035.35 | 471.84
| 8300 | 0 | 0 | 7853.85 | 2035.35 | 471.84
| 8400 | 0 | 0 | 7953.85 | 2035.35 | 471.84
| 8500 | 0 | 0 | 8053.85 | 2035.35 | 471.84
| 8600 | 0 | 0 | 8153.85 | 2035.35 | 471.84
| 8700 | 0 | 0 | 8253.85 | 2035.35 | 471.84
| 8800 | 0 | 0 | 8353.85 | 2035.35 | 471.84
| 8900 | 0 | 0 | 8453.85 | 2035.35 | 471.84
| 9000 | 0 | 0 | 8553.85 | 2035.35 | 471.84
| 9100 | 0 | 0 | 8653.85 | 2035.35 | 471.84
| 9200 | 0 | 0 | 8753.85 | 2035.35 | 471.84
| 9300 | 0 | 0 | 8853.85 | 2035.35 | 471.84
| 9400 | 0 | 0 | 8953.85 | 2035.35 | 471.84
| 9500 | 0 | 0 | 9053.85 | 2035.35 | 471.84
| 9600 | 0 | 0 | 9153.85 | 2035.35 | 471.84
| 9700 | 0 | 0 | 9253.85 | 2035.35 | 471.84
| 9800 | 0 | 0 | 9353.85 | 2035.35 | 471.84
| 9900 | 0 | 0 | 9453.85 | 2035.35 | 471.84
| 9901.15 | 0 | 0 | 9455 | 2035.35 | 471.84

## Lookup (hidden)
North Reference | RetunValue | Grid Type | ReturnValue | Deviation Indicator | ReturnValue
| 2 |  | 0 |  | 2
True |  | SPCS-Colorado Central-NAD27 |  | Directional
Grid |  | SPCS-Colorado Central-NAD83 |  | High Angle
|  | SPCS-Colorado North-NAD27 |  | Horizontal
SPCS-Colorado North-NAD83
SPCS-Colorado South-NAD27
SPCS-Colorado South-NAD83
UTM-Zone 12 NAD27
UTM-Zone 12 NAD83
UTM-Zone 13 NAD27
UTM-Zone 13 NAD83