## Data
Header Information | measured depth (ft) | inclination (°) | azimuth (°) | true vertical depth (ft) | northing +N/-S (ft) | easting +E/-W (ft)
Operator Name | 0 | 0 | 0 | 0 | 0 | 0
WPX Energy Rocky Mountain, LLC | 100 | 0 | 0 | 100 | 0 | 0
Operator Number | 200 | 2.765 | 200.5178 | 199.97 | -1.78 | -0.67
96850 | 300 | 6.265 | 200.5178 | 299.64 | -9.16 | -3.43
Well Name and Number | 400 | 9.765 | 200.5178 | 398.65 | -22.21 | -8.31
Youberg RU 523-7 | 500 | 13.265 | 200.5178 | 496.62 | -40.91 | -15.31
API Number (if available) | 600 | 16.765 | 200.5178 | 593.19 | -65.17 | -24.39
| 700 | 18.1479 | 200.5178 | 688.36 | -93.91 | -35.15
Location: QQ SEC TWP RGE | 800 | 18.1479 | 200.5178 | 783.39 | -123.08 | -46.06
SENW, Sec. 7 T7S, R93W | 900 | 18.1479 | 200.5178 | 878.42 | -152.25 | -56.98
Citing Type: Planned or Actual | 1000 | 18.1479 | 200.5178 | 973.44 | -181.43 | -67.9
Actual | 1100 | 18.1479 | 200.5178 | 1068.47 | -210.6 | -78.81
Deviation Indicator | 1200 | 18.1479 | 200.5178 | 1163.49 | -239.77 | -89.73
Directional | 1300 | 18.1479 | 200.5178 | 1258.52 | -268.94 | -100.65
North Reference | 1400 | 18.1479 | 200.5178 | 1353.54 | -298.11 | -111.56
True | 1500 | 18.1479 | 200.5178 | 1448.57 | -327.28 | -122.48
Grid Type | 1600 | 18.1479 | 200.5178 | 1543.59 | -356.45 | -133.4
#VALUE! | 1700 | 18.1479 | 200.5178 | 1638.62 | -385.62 | -144.32
| 1800 | 18.1479 | 200.5178 | 1733.65 | -414.79 | -155.23
| 1900 | 18.1479 | 200.5178 | 1828.67 | -443.97 | -166.15
| 2000 | 18.1479 | 200.5178 | 1923.7 | -473.14 | -177.07
| 2100 | 18.1479 | 200.5178 | 2018.72 | -502.31 | -187.98
| 2200 | 18.1479 | 200.5178 | 2113.75 | -531.48 | -198.9
| 2300 | 18.1479 | 200.5178 | 2208.77 | -560.65 | -209.82
| 2400 | 18.1479 | 200.5178 | 2303.8 | -589.82 | -220.73
| 2500 | 18.1479 | 200.5178 | 2398.83 | -618.99 | -231.65
| 2600 | 18.1479 | 200.5178 | 2493.85 | -648.16 | -242.57
| 2700 | 18.1479 | 200.5178 | 2588.88 | -677.34 | -253.49
| 2800 | 18.1479 | 200.5178 | 2683.9 | -706.51 | -264.4
| 2900 | 18.1479 | 200.5178 | 2778.93 | -735.68 | -275.32
| 3000 | 18.1479 | 200.5178 | 2873.95 | -764.85 | -286.24
| 3100 | 18.1479 | 200.5178 | 2968.98 | -794.02 | -297.15
| 3200 | 18.1479 | 200.5178 | 3064 | -823.19 | -308.07
| 3300 | 18.1479 | 200.5178 | 3159.03 | -852.36 | -318.99
| 3400 | 18.1479 | 200.5178 | 3254.06 | -881.53 | -329.9
| 3500 | 18.1479 | 200.5178 | 3349.08 | -910.7 | -340.82
| 3600 | 18.1479 | 200.5178 | 3444.11 | -939.88 | -351.74
| 3700 | 18.1479 | 200.5178 | 3539.13 | -969.05 | -362.66
| 3800 | 18.1479 | 200.5178 | 3634.16 | -998.22 | -373.57
| 3900 | 18.1479 | 200.5178 | 3729.18 | -1027.39 | -384.49
| 4000 | 18.1479 | 200.5178 | 3824.21 | -1056.56 | -395.41
| 4100 | 18.1479 | 200.5178 | 3919.23 | -1085.73 | -406.32
| 4200 | 18.1479 | 200.5178 | 4014.26 | -1114.9 | -417.24
| 4300 | 18.1479 | 200.5178 | 4109.29 | -1144.07 | -428.16
| 4400 | 18.1479 | 200.5178 | 4204.31 | -1173.25 | -439.07
| 4500 | 18.1479 | 200.5178 | 4299.34 | -1202.42 | -449.99
| 4600 | 18.0517 | 200.5178 | 4394.36 | -1231.58 | -460.91
| 4700 | 16.5517 | 200.5178 | 4489.84 | -1259.44 | -471.33
| 4800 | 15.0517 | 200.5178 | 4586.05 | -1284.94 | -480.87
| 4900 | 13.5517 | 200.5178 | 4682.95 | -1308.07 | -489.53
| 5000 | 12.0517 | 200.5178 | 4780.46 | -1328.83 | -497.3
| 5100 | 10.5517 | 200.5178 | 4878.52 | -1347.18 | -504.17
| 5200 | 9.0517 | 200.5178 | 4977.06 | -1363.12 | -510.13
| 5300 | 7.5517 | 200.5178 | 5076.01 | -1376.64 | -515.19
| 5400 | 6.0517 | 200.5178 | 5175.3 | -1387.74 | -519.35
| 5500 | 4.5517 | 200.5178 | 5274.87 | -1396.39 | -522.58
| 5600 | 3.0517 | 200.5178 | 5374.65 | -1402.6 | -524.91
| 5700 | 1.5517 | 200.5178 | 5474.57 | -1406.36 | -526.32
| 5800 | 0.0517 | 200.5178 | 5574.55 | -1407.67 | -526.81
| 5900 | 0 | 0 | 5674.55 | -1407.67 | -526.81
| 6000 | 0 | 0 | 5774.55 | -1407.67 | -526.81
| 6100 | 0 | 0 | 5874.55 | -1407.67 | -526.81
| 6200 | 0 | 0 | 5974.55 | -1407.67 | -526.81
| 6300 | 0 | 0 | 6074.55 | -1407.67 | -526.81
| 6400 | 0 | 0 | 6174.55 | -1407.67 | -526.81
| 6500 | 0 | 0 | 6274.55 | -1407.67 | -526.81
| 6600 | 0 | 0 | 6374.55 | -1407.67 | -526.81
| 6700 | 0 | 0 | 6474.55 | -1407.67 | -526.81
| 6800 | 0 | 0 | 6574.55 | -1407.67 | -526.81
| 6900 | 0 | 0 | 6674.55 | -1407.67 | -526.81
| 7000 | 0 | 0 | 6774.55 | -1407.67 | -526.81
| 7100 | 0 | 0 | 6874.55 | -1407.67 | -526.81
| 7200 | 0 | 0 | 6974.55 | -1407.67 | -526.81
| 7300 | 0 | 0 | 7074.55 | -1407.67 | -526.81
| 7400 | 0 | 0 | 7174.55 | -1407.67 | -526.81
| 7500 | 0 | 0 | 7274.55 | -1407.67 | -526.81
| 7600 | 0 | 0 | 7374.55 | -1407.67 | -526.81
| 7700 | 0 | 0 | 7474.55 | -1407.67 | -526.81
| 7800 | 0 | 0 | 7574.55 | -1407.67 | -526.81
| 7900 | 0 | 0 | 7674.55 | -1407.67 | -526.81
| 8000 | 0 | 0 | 7774.55 | -1407.67 | -526.81
| 8100 | 0 | 0 | 7874.55 | -1407.67 | -526.81
| 8200 | 0 | 0 | 7974.55 | -1407.67 | -526.81
| 8300 | 0 | 0 | 8074.55 | -1407.67 | -526.81
| 8400 | 0 | 0 | 8174.55 | -1407.67 | -526.81
| 8500 | 0 | 0 | 8274.55 | -1407.67 | -526.81
| 8600 | 0 | 0 | 8374.55 | -1407.67 | -526.81
| 8700 | 0 | 0 | 8474.55 | -1407.67 | -526.81
| 8800 | 0 | 0 | 8574.55 | -1407.67 | -526.81
| 8900 | 0 | 0 | 8674.55 | -1407.67 | -526.81
| 9000 | 0 | 0 | 8774.55 | -1407.67 | -526.81
| 9100 | 0 | 0 | 8874.55 | -1407.67 | -526.81
| 9200 | 0 | 0 | 8974.55 | -1407.67 | -526.81
| 9300 | 0 | 0 | 9074.55 | -1407.67 | -526.81
| 9400 | 0 | 0 | 9174.55 | -1407.67 | -526.81
| 9500 | 0 | 0 | 9274.55 | -1407.67 | -526.81
| 9600 | 0 | 0 | 9374.55 | -1407.67 | -526.81
| 9601.45 | 0 | 0 | 9376 | -1407.67 | -526.81

## Lookup (hidden)
North Reference | RetunValue | Grid Type | ReturnValue | Deviation Indicator | ReturnValue
| 2 |  | 0 |  | 2
True |  | SPCS-Colorado Central-NAD27 |  | Directional
Grid |  | SPCS-Colorado Central-NAD83 |  | High Angle
|  | SPCS-Colorado North-NAD27 |  | Horizontal
SPCS-Colorado North-NAD83
SPCS-Colorado South-NAD27
SPCS-Colorado South-NAD83
UTM-Zone 12 NAD27
UTM-Zone 12 NAD83
UTM-Zone 13 NAD27
UTM-Zone 13 NAD83