## Data
Header Information | measured depth (ft) | inclination (°) | azimuth (°) | true vertical depth (ft) | northing +N/-S (ft) | easting +E/-W (ft)
Operator Name | 0 | 0 | 0 | 0 | 0 | 0
KERR-MCGEE | 100 | 0.26 | 68.65 | 100 | 0.08 | 0.21
Operator Number | 187 | 1.38 | 94.7 | 186.99 | 0.07 | 1.44
47120 | 277 | 2.81 | 117.56 | 276.93 | -1.04 | 4.48
Well Name and Number | 384 | 3.9 | 118.29 | 383.74 | -3.98 | 10
RMF 31N-15HZ | 519 | 6.08 | 121.98 | 518.22 | -9.94 | 20.11
API Number (if available) | 609 | 6.93 | 120.73 | 607.64 | -15.24 | 28.82
05-123-3920800 | 699 | 7.82 | 121.63 | 696.9 | -21.23 | 38.7
Location: QQ SEC TWP RGE | 789 | 8.56 | 110.99 | 785.99 | -26.84 | 50.17
| 879 | 10.23 | 112.66 | 874.77 | -32.32 | 63.8
Citing Type: Planned or Actual | 969 | 10.3 | 115.8 | 963.33 | -38.9 | 78.42
As-Drilled | 1059 | 10.84 | 117.69 | 1051.81 | -46.33 | 93.16
Deviation Indicator | 1149 | 11.61 | 120.02 | 1140.09 | -54.8 | 108.49
Horizontal | 1239 | 12.6 | 119.62 | 1228.08 | -64.18 | 124.87
North Reference | 1329 | 13.85 | 122.47 | 1315.7 | -74.81 | 142.49
True | 1419 | 13.28 | 123.94 | 1403.19 | -86.37 | 160.16
Grid Type | 1509 | 13.18 | 122.62 | 1490.8 | -97.67 | 177.37
#VALUE! | 1599 | 14.44 | 122.46 | 1578.19 | -109.22 | 195.49
| 1689 | 14.24 | 123.85 | 1665.39 | -121.41 | 214.15
| 1779 | 14.43 | 120.43 | 1752.59 | -133.26 | 233.01
| 1837 | 14.48 | 117.43 | 1808.75 | -140.26 | 245.68
| 1925 | 14.16 | 118.02 | 1894.02 | -150.38 | 264.94
| 2021 | 13.01 | 114.86 | 1987.33 | -160.44 | 285.11
| 2115 | 11.52 | 111.52 | 2079.19 | -168.34 | 303.45
| 2208 | 12.13 | 110.46 | 2170.21 | -175.16 | 321.24
| 2301 | 13.28 | 118.2 | 2260.94 | -183.62 | 339.81
| 2393 | 12.4 | 115.74 | 2350.64 | -192.91 | 358.02
| 2487 | 11.7 | 114.15 | 2442.57 | -201.19 | 375.81
| 2582 | 11.26 | 113.63 | 2535.67 | -208.85 | 393.1
| 2675 | 12.93 | 116.62 | 2626.6 | -217.15 | 410.72
| 2770 | 11.78 | 113.45 | 2719.4 | -225.77 | 429.12
| 2864 | 11.08 | 111.17 | 2811.54 | -232.85 | 446.35
| 2958 | 11.78 | 111.34 | 2903.67 | -239.6 | 463.71
| 3053 | 12.05 | 109.06 | 2996.62 | -246.37 | 482.11
| 3146 | 12.22 | 112.4 | 3087.55 | -253.29 | 500.39
| 3239 | 13.1 | 116.44 | 3178.29 | -261.74 | 518.92
| 3332 | 11.43 | 117.14 | 3269.16 | -270.63 | 536.56
| 3424 | 11.52 | 116.79 | 3359.32 | -278.93 | 552.87
| 3517 | 12.05 | 113.1 | 3450.36 | -286.93 | 570.09
| 3609 | 13.1 | 113.8 | 3540.16 | -294.9 | 588.47
| 3701 | 11.7 | 115.39 | 3630.01 | -303.11 | 606.43
| 3794 | 13.45 | 112.05 | 3720.77 | -311.21 | 624.98
| 3887 | 12.75 | 113.63 | 3811.35 | -319.39 | 644.41
| 3982 | 12.13 | 112.92 | 3904.12 | -327.48 | 663.2
| 4075 | 13.01 | 114.33 | 3994.89 | -335.6 | 681.74
| 4170 | 10.64 | 113.45 | 4087.87 | -343.49 | 699.53
| 4265 | 11.61 | 115.21 | 4181.08 | -351.05 | 716.23
| 4359 | 14.42 | 111.87 | 4272.66 | -359.44 | 735.65
| 4453 | 14.07 | 111.17 | 4363.77 | -367.93 | 757.17
| 4548 | 12.57 | 110.46 | 4456.21 | -375.72 | 777.63
| 4643 | 11.78 | 108 | 4549.08 | -382.33 | 796.53
| 4738 | 12.05 | 113.45 | 4642.03 | -389.27 | 814.86
| 4833 | 13.01 | 116.97 | 4734.77 | -398.06 | 833.48
| 4928 | 11.87 | 115.91 | 4827.54 | -407.18 | 851.8
| 5022 | 10.11 | 114.68 | 4919.81 | -414.85 | 868
| 5117 | 10.64 | 116.79 | 5013.26 | -422.29 | 883.4
| 5212 | 11.52 | 106.42 | 5106.49 | -428.92 | 900.33
| 5306 | 11.61 | 113.98 | 5198.59 | -435.42 | 917.98
| 5401 | 11.34 | 115.74 | 5291.69 | -443.36 | 935.13
| 5495 | 12.49 | 114.51 | 5383.67 | -451.59 | 952.7
| 5591 | 12.93 | 115.74 | 5477.31 | -460.56 | 971.82
| 5686 | 12.4 | 110.29 | 5570.01 | -468.72 | 990.96
| 5780 | 9.67 | 106.95 | 5662.26 | -474.52 | 1007.98
| 5875 | 7.74 | 107.83 | 5756.16 | -478.81 | 1021.71
| 5970 | 6.24 | 105.19 | 5850.45 | -482.12 | 1032.78
| 6065 | 4.75 | 116.62 | 5945.02 | -485.23 | 1041.28
| 6159 | 3.34 | 114.68 | 6038.78 | -488.12 | 1047.25
| 6254 | 2.37 | 109.58 | 6133.66 | -489.93 | 1051.61
| 6348 | 1.49 | 116.26 | 6227.61 | -491.13 | 1054.54
| 6443 | 0.7 | 168.47 | 6322.59 | -492.24 | 1055.76
| 6537 | 0.62 | 176.03 | 6416.58 | -493.31 | 1055.91
| 6631 | 9.58 | 264.27 | 6510.14 | -494.6 | 1048.15
| 6726 | 19.7 | 272.01 | 6601.95 | -494.83 | 1024.22
| 6821 | 26.12 | 274.82 | 6689.41 | -492.51 | 987.34
| 6915 | 31.83 | 269.55 | 6771.62 | -490.96 | 941.89
| 7010 | 38.51 | 268.31 | 6849.24 | -492.03 | 887.21
| 7104 | 46.6 | 269.02 | 6918.43 | -493.48 | 823.71
| 7196 | 54.26 | 269.19 | 6976.99 | -494.59 | 752.85
| 7290 | 60.41 | 269.37 | 7027.7 | -495.57 | 673.76
| 7385 | 68.94 | 269.02 | 7068.3 | -496.79 | 587.98
| 7480 | 76.68 | 268.31 | 7096.35 | -498.91 | 497.32
| 7575 | 84.15 | 268.84 | 7112.16 | -501.24 | 403.74
| 7669 | 87.93 | 269.37 | 7118.65 | -502.7 | 309.99
| 7764 | 88.2 | 269.72 | 7121.86 | -503.45 | 215.05
| 7857 | 88.64 | 272.18 | 7124.42 | -501.91 | 122.11
| 7951 | 88.72 | 272.18 | 7126.59 | -498.34 | 28.2
| 8045 | 88.81 | 272.53 | 7128.61 | -494.48 | -65.7
| 8140 | 89.78 | 271.25 | 7129.78 | -491.34 | -160.64
| 8235 | 90.66 | 272.18 | 7129.42 | -488.5 | -255.59
| 8330 | 88.9 | 271.3 | 7129.78 | -485.62 | -350.54
| 8425 | 88.81 | 269.72 | 7131.68 | -484.77 | -445.52
| 8520 | 88.9 | 269.72 | 7133.58 | -485.24 | -540.5
| 8615 | 89.34 | 269.37 | 7135.04 | -485.99 | -635.48
| 8710 | 90.13 | 268.67 | 7135.48 | -487.61 | -730.47
| 8805 | 89.78 | 267.96 | 7135.55 | -490.41 | -825.42
| 8900 | 91.89 | 269.72 | 7134.17 | -492.33 | -920.39
| 8994 | 91.71 | 269.72 | 7131.22 | -492.79 | -1014.34
| 9088 | 91.71 | 269.37 | 7128.41 | -493.54 | -1108.29
| 9183 | 90.84 | 269.72 | 7126.3 | -494.29 | -1203.27
| 9279 | 90.57 | 269.37 | 7125.12 | -495.05 | -1299.26
| 9373 | 90.31 | 268.84 | 7124.39 | -496.52 | -1393.24
| 9467 | 90.66 | 271.13 | 7123.6 | -496.55 | -1487.23
| 9560 | 90.92 | 271.3 | 7122.32 | -494.57 | -1580.2
| 9655 | 89.87 | 269.19 | 7121.66 | -494.17 | -1675.19
| 9749 | 89.78 | 271.65 | 7121.95 | -493.48 | -1769.18
| 9844 | 90.04 | 272.36 | 7122.1 | -490.15 | -1864.12
| 9940 | 89.6 | 272.01 | 7122.4 | -486.49 | -1960.05
| 10032 | 90.84 | 271.3 | 7122.05 | -483.84 | -2052.01
| 10125 | 90.84 | 272.01 | 7120.68 | -481.15 | -2144.96
| 10218 | 91.19 | 271.3 | 7119.03 | -478.47 | -2237.91
| 10313 | 90.22 | 270.42 | 7117.87 | -477.04 | -2332.89
| 10405 | 90.75 | 270.6 | 7117.09 | -476.22 | -2424.88
| 10497 | 89.52 | 270.42 | 7116.87 | -475.4 | -2516.87
| 10590 | 88.81 | 268.84 | 7118.23 | -476 | -2609.86
| 10682 | 88.29 | 268.84 | 7120.55 | -477.87 | -2701.81
| 10776 | 89.69 | 268.67 | 7122.21 | -479.91 | -2795.77
| 10869 | 89.69 | 268.67 | 7122.71 | -482.07 | -2888.74
| 10961 | 90.84 | 269.9 | 7122.29 | -483.21 | -2980.73
| 11054 | 89.78 | 269.37 | 7121.78 | -483.81 | -3073.73
| 11147 | 91.01 | 270.42 | 7121.14 | -483.98 | -3166.72
| 11243 | 91.45 | 270.78 | 7119.08 | -482.97 | -3262.69
| 11338 | 90.57 | 270.42 | 7117.41 | -481.98 | -3357.67
| 11433 | 89.96 | 270.42 | 7116.97 | -481.28 | -3452.67
| 11528 | 92.33 | 269.37 | 7115.07 | -481.45 | -3547.64
| 11622 | 92.33 | 269.19 | 7111.25 | -482.64 | -3641.56
| 11715 | 92.24 | 268.49 | 7107.54 | -484.52 | -3734.46
| 11808 | 92.33 | 269.19 | 7103.83 | -486.4 | -3827.37
| 11903 | 92.33 | 268.49 | 7099.97 | -488.32 | -3922.27
| 11998 | 92.24 | 269.02 | 7096.18 | -490.38 | -4017.17
| 12062 | 92.33 | 268.84 | 7093.63 | -491.58 | -4081.11
PTB | 12130 | 92.33 | 268.84 | 7090.87 | -492.95 | -4149.04

## Lookup (hidden)
North Reference | RetunValue | Grid Type | ReturnValue | Deviation Indicator | ReturnValue
| 2 |  | 0 |  | 4
True |  | SPCS-Colorado Central-NAD27 |  | Directional
Grid |  | SPCS-Colorado Central-NAD83 |  | High Angle
|  | SPCS-Colorado North-NAD27 |  | Horizontal
SPCS-Colorado North-NAD83
SPCS-Colorado South-NAD27
SPCS-Colorado South-NAD83
UTM-Zone 12 NAD27
UTM-Zone 12 NAD83
UTM-Zone 13 NAD27
UTM-Zone 13 NAD83