## Data
Header Information | measured depth (ft) | inclination (°) | azimuth (°) | true vertical depth (ft) | northing +N/-S (ft) | easting +E/-W (ft)
Operator Name | 0 | 0 | 223.22 | 0 | 0 | 0
Noble Energy | 83.23 | 0.21 | 223.22 | 83.23 | -0.11 | -0.1
Operator Number | 177.53 | 0.2 | 194.44 | 177.53 | -0.4 | -0.26
100322 | 269.04 | 0.18 | 259.83 | 269.04 | -0.58 | -0.45
Well Name and Number | 361.36 | 0.18 | 306.14 | 361.36 | -0.52 | -0.7
MOSER H34-735 | 456.13 | 0.43 | 351.74 | 456.13 | -0.08 | -0.88
API Number (if available) | 550.84 | 0.89 | 1.78 | 550.83 | 1.01 | -0.9
05-123-40860 | 645.71 | 1.42 | 7.12 | 645.68 | 2.91 | -0.74
Location: QQ SEC TWP RGE | 740.37 | 1.82 | 22.16 | 740.3 | 5.47 | -0.02
SEC.27-T03N-R65W | 834.91 | 2.5 | 32.89 | 834.78 | 8.59 | 1.66
Citing Type: Planned or Actual | 929.6 | 3.03 | 41.41 | 929.36 | 12.2 | 4.44
Actual | 1024.18 | 3.96 | 49.44 | 1023.76 | 16.2 | 8.57
Deviation Indicator | 1118.85 | 4.71 | 54.64 | 1118.16 | 20.58 | 14.23
Horizontal | 1213.4 | 5.7 | 59.68 | 1212.32 | 25.19 | 21.45
North Reference | 1308.08 | 5.76 | 61.69 | 1306.52 | 29.82 | 29.69
Grid | 1402.73 | 6.18 | 65.12 | 1400.66 | 34.22 | 38.49
Grid Type | 1497.28 | 5.99 | 68.27 | 1494.68 | 38.18 | 47.69
SPCS-Colorado North-NAD83 | 1591.95 | 6.27 | 70.07 | 1588.81 | 41.77 | 57.14
| 1686.59 | 6 | 74.6 | 1682.91 | 44.85 | 66.77
| 1781.24 | 5.31 | 80.01 | 1777.1 | 46.92 | 75.85
| 1844.08 | 5.04 | 83.15 | 1839.68 | 47.76 | 81.45
| 1891 | 2.89 | 75.2 | 1886.48 | 48.3 | 84.64
| 1954 | 0.15 | 223.75 | 1949.46 | 48.65 | 86.12
| 2049 | 0.57 | 240.76 | 2044.46 | 48.33 | 85.62
| 2143 | 2.01 | 248.93 | 2138.43 | 47.51 | 83.68
| 2238 | 2.83 | 259.2 | 2233.35 | 46.47 | 79.82
| 2332 | 3.52 | 265.66 | 2327.2 | 45.82 | 74.66
| 2427 | 4.1 | 267.71 | 2421.99 | 45.46 | 68.36
| 2522 | 4.01 | 267.19 | 2516.75 | 45.16 | 61.65
| 2616 | 5.91 | 266.6 | 2610.4 | 44.71 | 53.54
| 2711 | 6.9 | 269.61 | 2704.8 | 44.38 | 42.95
| 2805 | 6.73 | 272.76 | 2798.14 | 44.61 | 31.8
| 2900 | 8.58 | 276.77 | 2892.29 | 45.72 | 19.2
| 2994 | 8.62 | 280.53 | 2985.23 | 47.83 | 5.31
| 3089 | 8.39 | 292.25 | 3079.2 | 51.75 | -8.1
| 3184 | 8.51 | 298.45 | 3173.17 | 57.73 | -20.7
| 3278 | 9.02 | 302.1 | 3266.07 | 64.96 | -33.06
| 3373 | 9.18 | 306.97 | 3359.87 | 73.47 | -45.42
| 3468 | 7.43 | 318.44 | 3453.88 | 82.63 | -55.55
| 3562 | 7.22 | 337.27 | 3547.13 | 92.62 | -61.87
| 3657 | 5.37 | 347.7 | 3641.55 | 102.47 | -65.12
| 3751 | 2.32 | 332.42 | 3735.33 | 108.46 | -66.94
| 3846 | 0.07 | 21.09 | 3830.31 | 110.22 | -67.81
| 3941 | 0.09 | 275.89 | 3925.31 | 110.28 | -67.86
| 4035 | 0.03 | 106.75 | 4019.31 | 110.28 | -67.91
| 4130 | 0.13 | 119.57 | 4114.31 | 110.22 | -67.79
| 4225 | 0.04 | 170.59 | 4209.31 | 110.14 | -67.69
| 4319 | 0.13 | 354.6 | 4303.31 | 110.21 | -67.7
| 4414 | 0.07 | 139.35 | 4398.31 | 110.27 | -67.67
| 4509 | 0.11 | 316.83 | 4493.31 | 110.29 | -67.7
| 4604 | 0.1 | 236.8 | 4588.31 | 110.32 | -67.83
| 4698 | 0.19 | 11.15 | 4682.31 | 110.42 | -67.87
| 4793 | 0.06 | 67.79 | 4777.31 | 110.6 | -67.79
| 4888 | 0.11 | 35.09 | 4872.31 | 110.69 | -67.69
| 4982 | 0.15 | 108.32 | 4966.31 | 110.73 | -67.52
| 5077 | 0.11 | 205.99 | 5061.3 | 110.6 | -67.44
| 5172 | 0.19 | 253.13 | 5156.3 | 110.48 | -67.63
| 5266 | 0.25 | 259.36 | 5250.3 | 110.39 | -67.99
| 5361 | 0.28 | 303.28 | 5345.3 | 110.48 | -68.38
| 5456 | 0.19 | 326.89 | 5440.3 | 110.74 | -68.66
| 5551 | 0.44 | 321.75 | 5535.3 | 111.16 | -68.97
| 5645 | 0.44 | 311.22 | 5629.3 | 111.68 | -69.47
| 5740 | 0.69 | 325.37 | 5724.29 | 112.39 | -70.07
| 5835 | 0.18 | 296.3 | 5819.29 | 112.93 | -70.53
| 5929 | 0.07 | 8.77 | 5913.29 | 113.05 | -70.65
| 6024 | 0.13 | 274.31 | 6008.29 | 113.12 | -70.75
| 6119 | 0.54 | 196.96 | 6103.29 | 112.7 | -70.99
| 6214 | 7.83 | 187.97 | 6197.97 | 105.85 | -72.02
| 6308 | 13.39 | 184.05 | 6290.33 | 88.64 | -73.68
| 6403 | 17.26 | 180.21 | 6381.94 | 63.56 | -74.5
| 6497 | 21.78 | 175.26 | 6470.52 | 32.22 | -73.11
| 6592 | 27.66 | 173.76 | 6556.77 | -7.3 | -69.26
| 6687 | 34.04 | 172.36 | 6638.29 | -55.62 | -63.32
| 6781 | 40.88 | 171.41 | 6712.86 | -112.18 | -55.22
| 6876 | 48.67 | 173.82 | 6780.25 | -178.49 | -46.72
| 6971 | 56.2 | 176.39 | 6838.14 | -253.46 | -40.39
| 7066 | 64.78 | 177.79 | 6884.89 | -335.95 | -36.24
| 7161 | 74.1 | 178 | 6918.22 | -424.74 | -32.98
| 7255 | 83.84 | 178.92 | 6936.18 | -516.86 | -30.51
| 7350 | 89.9 | 179.75 | 6941.36 | -611.67 | -29.41
| 7445 | 90.08 | 178.82 | 6941.38 | -706.66 | -28.23
| 7539 | 90.2 | 177.32 | 6941.15 | -800.6 | -25.06
| 7634 | 90.05 | 177.32 | 6940.94 | -895.5 | -20.62
| 7729 | 89.68 | 177.49 | 6941.17 | -990.4 | -16.32
| 7824 | 89.74 | 177.71 | 6941.65 | -1085.32 | -12.34
| 7918 | 89.77 | 178.71 | 6942.05 | -1179.27 | -9.41
| 8013 | 90.11 | 178.62 | 6942.15 | -1274.24 | -7.19
| 8108 | 90.02 | 177.86 | 6942.04 | -1369.2 | -4.27
| 8203 | 89.74 | 177.45 | 6942.24 | -1464.12 | -0.39
| 8297 | 89.74 | 177.13 | 6942.67 | -1558.01 | 4.06
| 8392 | 89.68 | 175.44 | 6943.15 | -1652.81 | 10.21
| 8487 | 89.74 | 176.61 | 6943.63 | -1747.57 | 16.8
| 8582 | 90.11 | 177.72 | 6943.75 | -1842.46 | 21.5
| 8677 | 89.96 | 178.12 | 6943.7 | -1937.39 | 24.94
| 8771 | 90.02 | 177.34 | 6943.71 | -2031.32 | 28.67
| 8866 | 90.02 | 177.68 | 6943.68 | -2126.23 | 32.79
| 8961 | 90.02 | 177.61 | 6943.65 | -2221.15 | 36.7
| 9056 | 90.08 | 177.35 | 6943.56 | -2316.06 | 40.88
| 9150 | 90.08 | 177.92 | 6943.43 | -2409.98 | 44.75
| 9245 | 89.98 | 177.58 | 6943.38 | -2504.9 | 48.48
| 9340 | 89.98 | 177.79 | 6943.41 | -2599.83 | 52.32
| 9434 | 90.04 | 178.01 | 6943.4 | -2693.76 | 55.77
| 9529 | 90.04 | 175.33 | 6943.33 | -2788.59 | 61.28
| 9624 | 89.92 | 175.75 | 6943.36 | -2883.3 | 68.67
| 9718 | 89.89 | 176.17 | 6943.52 | -2977.07 | 75.29
| 9813 | 89.83 | 176.69 | 6943.75 | -3071.89 | 81.21
| 9908 | 89.86 | 177.15 | 6944.01 | -3166.75 | 86.31
| 10002 | 90.07 | 177.36 | 6944.07 | -3260.64 | 90.82
| 10097 | 90.07 | 177.7 | 6943.95 | -3355.55 | 94.91
| 10192 | 89.95 | 178.48 | 6943.93 | -3450.5 | 98.08
| 10286 | 90.01 | 178.75 | 6943.97 | -3544.47 | 100.35
| 10381 | 89.86 | 179.47 | 6944.08 | -3639.46 | 101.82
| 10476 | 89.95 | 178.71 | 6944.23 | -3734.45 | 103.33
| 10570 | 89.89 | 178.68 | 6944.36 | -3828.42 | 105.47
| 10665 | 89.89 | 178.63 | 6944.55 | -3923.39 | 107.7
| 10760 | 89.89 | 178.29 | 6944.73 | -4018.36 | 110.26
| 10854 | 89.92 | 178.44 | 6944.88 | -4112.32 | 112.94
| 10949 | 89.98 | 177.85 | 6944.97 | -4207.27 | 116.01
| 11044 | 90.16 | 177.41 | 6944.85 | -4302.19 | 119.94
| 11138 | 90.04 | 177.3 | 6944.69 | -4396.09 | 124.28
| 11233 | 90.1 | 177.28 | 6944.57 | -4490.98 | 128.77
| 11328 | 90.16 | 176.75 | 6944.36 | -4585.85 | 133.72
| 11422 | 90.16 | 175.94 | 6944.09 | -4679.66 | 139.71
| 11517 | 90.06 | 176.53 | 6943.91 | -4774.46 | 145.95
| 11611 | 89.94 | 178.08 | 6943.91 | -4868.35 | 150.37
| 11706 | 90 | 179.16 | 6943.96 | -4963.32 | 152.66
| 11801 | 90 | 179.93 | 6943.96 | -5058.32 | 153.41
| 11895 | 90.03 | 179.92 | 6943.94 | -5152.32 | 153.53
| 11990 | 90 | 179.69 | 6943.91 | -5247.32 | 153.86
| 12085 | 89.88 | 178.58 | 6944.01 | -5342.3 | 155.29
| 12179 | 89.88 | 177.24 | 6944.21 | -5436.24 | 158.72
| 12274 | 90.55 | 176.76 | 6943.85 | -5531.11 | 163.69
| 12369 | 90.46 | 176.91 | 6943.01 | -5625.96 | 168.94
| 12463 | 90.52 | 177.56 | 6942.21 | -5719.84 | 173.47
| 12558 | 90.58 | 177.39 | 6941.3 | -5814.75 | 177.65
| 12653 | 90.49 | 176.57 | 6940.41 | -5909.61 | 182.66
| 12747 | 90.55 | 176.2 | 6939.56 | -6003.42 | 188.59
| 12842 | 90.55 | 176.11 | 6938.65 | -6098.2 | 194.96
| 12937 | 90.55 | 177.05 | 6937.73 | -6193.03 | 200.62
| 13031 | 90.58 | 178 | 6936.81 | -6286.93 | 204.68
| 13126 | 90.06 | 178.45 | 6936.28 | -6381.89 | 207.62
| 13221 | 90.09 | 177.88 | 6936.15 | -6476.84 | 210.67
| 13315 | 90 | 178.17 | 6936.08 | -6570.78 | 213.91
| 13410 | 90 | 177.31 | 6936.08 | -6665.71 | 217.65
| 13504 | 90.03 | 176.53 | 6936.05 | -6759.57 | 222.7
| 13598 | 90.06 | 175.91 | 6935.98 | -6853.36 | 228.9
| 13693 | 90.03 | 176.22 | 6935.91 | -6948.14 | 235.42
| 13787 | 90 | 177.46 | 6935.88 | -7042 | 240.6
| 13882 | 90.03 | 178.06 | 6935.86 | -7136.92 | 244.31
| 13976 | 90.06 | 178.64 | 6935.78 | -7230.88 | 247.02
| 14071 | 90 | 179.82 | 6935.73 | -7325.87 | 248.3
| 14166 | 90.03 | 180.06 | 6935.71 | -7420.87 | 248.4
| 14261 | 90.06 | 179.91 | 6935.63 | -7515.87 | 248.42
| 14355 | 89.97 | 179.04 | 6935.61 | -7609.87 | 249.28
| 14450 | 90.15 | 177.55 | 6935.51 | -7704.82 | 252.11
| 14544 | 90.03 | 176.85 | 6935.36 | -7798.71 | 256.7
| 14639 | 90 | 175.55 | 6935.34 | -7893.5 | 263
| 14734 | 90 | 175.63 | 6935.34 | -7988.22 | 270.3
| 14829 | 90.06 | 176.98 | 6935.29 | -8083.02 | 276.42
| 14923 | 89.97 | 177.96 | 6935.26 | -8176.93 | 280.57
| 15018 | 90 | 178.97 | 6935.29 | -8271.89 | 283.12
| 15113 | 90.06 | 179.41 | 6935.24 | -8366.88 | 284.46
| 15208 | 90.03 | 179.01 | 6935.16 | -8461.87 | 285.77
| 15302 | 90.09 | 178.43 | 6935.06 | -8555.85 | 287.87
| 15397 | 89.97 | 178.23 | 6935.01 | -8650.81 | 290.64
| 15492 | 90 | 178.15 | 6935.04 | -8745.76 | 293.64
| 15587 | 90.03 | 176.2 | 6935.01 | -8840.64 | 298.32
| 15681 | 90.03 | 176.27 | 6934.96 | -8934.44 | 304.49
| 15776 | 90.03 | 176.87 | 6934.92 | -9029.27 | 310.18
| 15871 | 89.85 | 176.91 | 6935.01 | -9124.13 | 315.33
| 15965 | 89.88 | 176.86 | 6935.24 | -9217.99 | 320.44
| 16060 | 89.91 | 176.73 | 6935.41 | -9312.84 | 325.75
| 16155 | 89.94 | 177.32 | 6935.53 | -9407.71 | 330.68
| 16250 | 89.91 | 176.84 | 6935.66 | -9502.59 | 335.52
| 16344 | 89.97 | 176.94 | 6935.76 | -9596.45 | 340.62
| 16417 | 89.85 | 177.25 | 6935.87 | -9669.35 | 344.32
| 16441 | 89.85 | 177.25 | 6935.93 | -9693.33 | 345.47

## Lookup (hidden)
North Reference | RetunValue | Grid Type | ReturnValue | Deviation Indicator | ReturnValue
| 3 |  | 5 |  | 4
True |  | SPCS-Colorado Central-NAD27 |  | Directional
Grid |  | SPCS-Colorado Central-NAD83 |  | High Angle
|  | SPCS-Colorado North-NAD27 |  | Horizontal
SPCS-Colorado North-NAD83
SPCS-Colorado South-NAD27
SPCS-Colorado South-NAD83
UTM-Zone 12 NAD27
UTM-Zone 12 NAD83
UTM-Zone 13 NAD27
UTM-Zone 13 NAD83