## Data
Header Information | measured depth (ft) | inclination (°) | azimuth (°) | true vertical depth (ft) | northing +N/-S (ft) | easting +E/-W (ft)
Operator Name | 0 | 0 | 0 | 0 | 0.00 | 0.00
Cub Creek Energy, LLC | 23 | 0 | 0 | 23 | 0.00 | 0.00
Operator Number | 100 | 0 | 0 | 100 | 0.00 | 0.00
10542 | 200 | 0 | 0 | 200 | 0.00 | 0.00
Well Name and Number | 300 | 0 | 0 | 300 | 0.00 | 0.00
Markham 4 | 400 | 0 | 0 | 400 | 0.00 | 0.00
API Number (if available) | 500 | 0 | 0 | 500 | 0.00 | 0.00
| 600 | 0 | 0 | 600 | 0.00 | 0.00
Location: QQ SEC TWP RGE | 700 | 0 | 0 | 700 | 0.00 | 0.00
NWSE Sec. 32, 4N, 68W | 800 | 1 | 131.4 | 800 | -0.29 | 0.33
Citing Type: Planned or Actual | 900 | 3 | 131.4 | 899.93 | -2.6 | 2.94
Planned | 1000 | 5 | 131.4 | 999.68 | -7.21 | 8.18
Deviation Indicator | 1100 | 7 | 131.4 | 1099.13 | -14.12 | 16.02
Horizontal | 1200 | 9 | 131.4 | 1198.15 | -23.33 | 26.45
North Reference | 1300 | 11 | 131.4 | 1296.63 | -34.81 | 39.48
Grid | 1400 | 13 | 131.4 | 1394.44 | -48.56 | 55.07
Grid Type | 1500 | 15 | 131.4 | 1491.46 | -64.56 | 73.22
SPCS-Colorado North-NAD83 | 1600 | 17 | 131.4 | 1587.58 | -82.79 | 93.89
| 1700 | 19 | 131.4 | 1682.68 | -103.22 | 117.07
| 1800 | 20.7 | 131.4 | 1776.66 | -125.82 | 142.69
| 1900 | 20.7 | 131.4 | 1870.21 | -149.2 | 169.21
| 2000 | 20.7 | 131.4 | 1963.75 | -172.58 | 195.72
| 2100 | 20.7 | 131.4 | 2057.29 | -195.95 | 222.23
| 2200 | 20.7 | 131.4 | 2150.84 | -219.33 | 248.75
| 2300 | 20.7 | 131.4 | 2244.38 | -242.71 | 275.26
| 2400 | 20.7 | 131.4 | 2337.93 | -266.09 | 301.78
| 2500 | 20.7 | 131.4 | 2431.47 | -289.47 | 328.29
| 2600 | 20.7 | 131.4 | 2525.01 | -312.85 | 354.80
| 2700 | 20.7 | 131.4 | 2618.56 | -336.23 | 381.32
| 2800 | 20.7 | 131.4 | 2712.1 | -359.6 | 407.83
| 2900 | 20.7 | 131.4 | 2805.65 | -382.98 | 434.34
| 3000 | 20.7 | 131.4 | 2899.19 | -406.36 | 460.86
| 3100 | 20.7 | 131.4 | 2992.73 | -429.74 | 487.37
| 3200 | 20.7 | 131.4 | 3086.28 | -453.12 | 513.89
| 3300 | 20.7 | 131.4 | 3179.82 | -476.5 | 540.40
| 3400 | 20.7 | 131.4 | 3273.37 | -499.87 | 566.91
| 3500 | 20.7 | 131.4 | 3366.91 | -523.25 | 593.43
| 3600 | 20.7 | 131.4 | 3460.45 | -546.63 | 619.94
| 3700 | 20.7 | 131.4 | 3554 | -570.01 | 646.45
| 3800 | 20.7 | 131.4 | 3647.54 | -593.39 | 672.97
| 3900 | 20.7 | 131.4 | 3741.09 | -616.77 | 699.48
| 4000 | 20.7 | 131.4 | 3834.63 | -640.14 | 726.00
| 4100 | 20.7 | 131.4 | 3928.17 | -663.52 | 752.51
| 4200 | 20.7 | 131.4 | 4021.72 | -686.9 | 779.02
| 4300 | 20.7 | 131.4 | 4115.26 | -710.28 | 805.54
| 4400 | 20.7 | 131.4 | 4208.81 | -733.66 | 832.05
| 4500 | 20.7 | 131.4 | 4302.35 | -757.04 | 858.56
| 4600 | 20.7 | 131.4 | 4395.89 | -780.41 | 885.08
| 4700 | 20.7 | 131.4 | 4489.44 | -803.79 | 911.59
| 4800 | 20.7 | 131.4 | 4582.98 | -827.17 | 938.10
| 4900 | 20.7 | 131.4 | 4676.53 | -850.55 | 964.62
| 5000 | 20.7 | 131.4 | 4770.07 | -873.93 | 991.13
| 5100 | 20.7 | 131.4 | 4863.61 | -897.31 | 1017.65
| 5200 | 20.7 | 131.4 | 4957.16 | -920.69 | 1044.16
| 5300 | 20.7 | 131.4 | 5050.7 | -944.06 | 1070.67
| 5400 | 20.7 | 131.4 | 5144.24 | -967.44 | 1097.19
| 5500 | 20.7 | 131.4 | 5237.79 | -990.82 | 1123.70
| 5600 | 20.7 | 131.4 | 5331.33 | -1014.2 | 1150.21
| 5700 | 20.7 | 131.4 | 5424.88 | -1037.58 | 1176.73
| 5800 | 20.7 | 131.4 | 5518.42 | -1060.96 | 1203.24
| 5900 | 20.7 | 131.4 | 5611.96 | -1084.33 | 1229.76
| 6000 | 20.7 | 131.4 | 5705.51 | -1107.71 | 1256.27
| 6100 | 20.7 | 131.4 | 5799.05 | -1131.09 | 1282.78
| 6200 | 20.7 | 131.4 | 5892.6 | -1154.47 | 1309.30
| 6300 | 20.7 | 131.4 | 5986.14 | -1177.85 | 1335.81
| 6400 | 20.7 | 131.4 | 6079.68 | -1201.23 | 1362.32
| 6500 | 20.7 | 131.4 | 6173.23 | -1224.6 | 1388.84
| 6600 | 20.7 | 131.4 | 6266.77 | -1247.98 | 1415.35
| 6700 | 20.7 | 131.4 | 6360.32 | -1271.36 | 1441.87
| 6800 | 20.7 | 131.4 | 6453.86 | -1294.74 | 1468.38
| 6900 | 20.7 | 131.4 | 6547.4 | -1318.12 | 1494.89
| 7000 | 17.07 | 145.56 | 6641.59 | -1341.75 | 1518.54
| 7100 | 14.52 | 181.74 | 6738.04 | -1366.45 | 1526.48
| 7200 | 18.05 | 215.75 | 6834.22 | -1391.62 | 1517.02
| 7300 | 25.23 | 234.96 | 6927.23 | -1416.5 | 1490.45
| 7400 | 33.8 | 245.52 | 7014.22 | -1440.32 | 1447.57
| 7500 | 42.94 | 252.11 | 7092.57 | -1462.37 | 1389.69
| 7600 | 52.35 | 256.73 | 7159.89 | -1481.97 | 1318.56
| 7700 | 61.89 | 260.3 | 7214.13 | -1498.53 | 1236.36
| 7800 | 71.51 | 263.28 | 7253.65 | -1511.55 | 1145.56
| 7900 | 81.17 | 265.93 | 7277.24 | -1520.62 | 1048.94
| 8000 | 90.85 | 268.46 | 7284.19 | -1525.49 | 949.43
| 8100 | 91.68 | 268.67 | 7281.32 | -1527.82 | 849.50
| 8200 | 91.68 | 268.67 | 7278.4 | -1530.14 | 749.57
| 8300 | 91.68 | 268.67 | 7275.47 | -1532.47 | 649.64
| 8400 | 91.68 | 268.67 | 7272.55 | -1534.79 | 549.71
| 8500 | 91.68 | 268.67 | 7269.63 | -1537.11 | 449.78
| 8600 | 91.68 | 268.67 | 7266.7 | -1539.43 | 349.84
| 8700 | 91.68 | 268.67 | 7263.78 | -1541.75 | 249.91
| 8800 | 91.68 | 268.67 | 7260.85 | -1544.07 | 149.98
| 8900 | 91.68 | 268.67 | 7257.93 | -1546.39 | 50.05
| 9000 | 91.68 | 268.67 | 7255 | -1548.71 | -49.88
| 9100 | 91.68 | 268.67 | 7252.08 | -1551.03 | -149.81
| 9200 | 91.68 | 268.67 | 7249.15 | -1553.36 | -249.74
| 9300 | 91.68 | 268.67 | 7246.23 | -1555.68 | -349.67
| 9400 | 91.68 | 268.67 | 7243.3 | -1558 | -449.6
| 9500 | 91.68 | 268.67 | 7240.38 | -1560.32 | -549.53
| 9600 | 91.68 | 268.67 | 7237.45 | -1562.64 | -649.46
| 9700 | 91.68 | 268.67 | 7234.53 | -1564.96 | -749.39
| 9800 | 91.68 | 268.67 | 7231.6 | -1567.28 | -849.32
| 9900 | 91.68 | 268.67 | 7228.68 | -1569.6 | -949.25
| 10000 | 91.68 | 268.67 | 7225.75 | -1571.92 | -1049.18
| 10100 | 91.68 | 268.67 | 7222.83 | -1574.25 | -1149.11
| 10200 | 91.68 | 268.67 | 7219.9 | -1576.57 | -1249.04
| 10300 | 91.68 | 268.67 | 7216.98 | -1578.89 | -1348.97
| 10400 | 91.68 | 268.67 | 7214.05 | -1581.21 | -1448.9
| 10500 | 91.68 | 268.67 | 7211.13 | -1583.53 | -1548.83
| 10600 | 91.68 | 268.67 | 7208.2 | -1585.85 | -1648.76
| 10700 | 91.68 | 268.67 | 7205.28 | -1588.17 | -1748.69
| 10800 | 91.68 | 268.67 | 7202.35 | -1590.49 | -1848.62
| 10900 | 91.68 | 268.67 | 7199.43 | -1592.82 | -1948.55
| 11000 | 91.68 | 268.67 | 7196.5 | -1595.14 | -2048.48
| 11100 | 91.68 | 268.67 | 7193.58 | -1597.46 | -2148.41
| 11200 | 91.68 | 268.67 | 7190.65 | -1599.78 | -2248.34
| 11300 | 91.68 | 268.67 | 7187.73 | -1602.1 | -2348.27
| 11400 | 91.68 | 268.67 | 7184.8 | -1604.42 | -2448.2
| 11500 | 91.68 | 268.67 | 7181.88 | -1606.74 | -2548.13
| 11600 | 91.68 | 268.67 | 7178.95 | -1609.06 | -2648.06
| 11700 | 91.68 | 268.67 | 7176.03 | -1611.38 | -2747.99
| 11800 | 91.68 | 268.67 | 7173.1 | -1613.71 | -2847.92
| 11900 | 91.68 | 268.67 | 7170.18 | -1616.03 | -2947.85
| 12000 | 91.68 | 268.67 | 7167.25 | -1618.35 | -3047.78
| 12100 | 91.68 | 268.67 | 7164.33 | -1620.67 | -3147.71
| 12200 | 91.68 | 268.67 | 7161.4 | -1622.99 | -3247.64
| 12248.01 | 91.68 | 268.67 | 7160 | -1624.1 | -3295.62

## Lookup (hidden)
North Reference | RetunValue | Grid Type | ReturnValue | Deviation Indicator | ReturnValue
| 3 |  | 5 |  | 4
True |  | SPCS-Colorado Central-NAD27 |  | Directional
Grid |  | SPCS-Colorado Central-NAD83 |  | High Angle
|  | SPCS-Colorado North-NAD27 |  | Horizontal
SPCS-Colorado North-NAD83
SPCS-Colorado South-NAD27
SPCS-Colorado South-NAD83
UTM-Zone 12 NAD27
UTM-Zone 12 NAD83
UTM-Zone 13 NAD27
UTM-Zone 13 NAD83