## Data
Header Information | measured depth (ft) | inclination (°) | azimuth (°) | true vertical depth (ft) | northing +N/-S (ft) | easting +E/-W (ft)
Operator Name | 0 | 0 | 0 | 0 | 0.00 | 0.00
Cub Creek Energy, LLC | 23 | 0 | 0 | 23 | 0.00 | 0.00
Operator Number | 100 | 0 | 0 | 100 | 0.00 | 0.00
10542 | 200 | 0 | 0 | 200 | 0.00 | 0.00
Well Name and Number | 300 | 0 | 0 | 300 | 0.00 | 0.00
Markham 6 | 400 | 0 | 0 | 400 | 0.00 | 0.00
API Number (if available) | 500 | 0 | 0 | 500 | 0.00 | 0.00
| 600 | 0 | 0 | 600 | 0.00 | 0.00
Location: QQ SEC TWP RGE | 700 | 0 | 0 | 700 | 0.00 | 0.00
NWSE Sec. 32, 4N, 68W | 800 | 0 | 0 | 800 | 0.00 | 0.00
Citing Type: Planned or Actual | 900 | 0 | 0 | 900 | 0.00 | 0.00
Planned | 1000 | 1 | 125.21 | 1000 | -0.25 | 0.36
Deviation Indicator | 1100 | 3 | 125.21 | 1099.93 | -2.26 | 3.21
Horizontal | 1200 | 5 | 125.21 | 1199.68 | -6.29 | 8.91
North Reference | 1300 | 7 | 125.21 | 1299.13 | -12.31 | 17.45
Grid | 1400 | 9 | 125.21 | 1398.15 | -20.34 | 28.82
Grid Type | 1500 | 11 | 125.21 | 1496.63 | -30.35 | 43.00
SPCS-Colorado North-NAD83 | 1600 | 13 | 125.21 | 1594.44 | -42.34 | 59.99
| 1700 | 15 | 125.21 | 1691.46 | -56.29 | 79.75
| 1800 | 17 | 125.21 | 1787.58 | -72.18 | 102.27
| 1900 | 19 | 125.21 | 1882.68 | -90 | 127.52
| 2000 | 19.76 | 125.21 | 1976.88 | -109.36 | 154.94
| 2100 | 19.76 | 125.21 | 2070.99 | -128.85 | 182.56
| 2200 | 19.76 | 125.21 | 2165.1 | -148.35 | 210.18
| 2300 | 19.76 | 125.21 | 2259.22 | -167.84 | 237.80
| 2400 | 19.76 | 125.21 | 2353.33 | -187.34 | 265.42
| 2500 | 19.76 | 125.21 | 2447.44 | -206.83 | 293.04
| 2600 | 19.76 | 125.21 | 2541.55 | -226.32 | 320.66
| 2700 | 19.76 | 125.21 | 2635.67 | -245.82 | 348.28
| 2800 | 19.76 | 125.21 | 2729.78 | -265.31 | 375.90
| 2900 | 19.76 | 125.21 | 2823.89 | -284.81 | 403.52
| 3000 | 19.76 | 125.21 | 2918 | -304.3 | 431.14
| 3100 | 19.76 | 125.21 | 3012.11 | -323.8 | 458.76
| 3200 | 19.76 | 125.21 | 3106.23 | -343.29 | 486.38
| 3300 | 19.76 | 125.21 | 3200.34 | -362.79 | 514.00
| 3400 | 19.76 | 125.21 | 3294.45 | -382.28 | 541.62
| 3500 | 19.76 | 125.21 | 3388.56 | -401.77 | 569.24
| 3600 | 19.76 | 125.21 | 3482.68 | -421.27 | 596.86
| 3700 | 19.76 | 125.21 | 3576.79 | -440.76 | 624.48
| 3800 | 19.76 | 125.21 | 3670.9 | -460.26 | 652.10
| 3900 | 19.76 | 125.21 | 3765.01 | -479.75 | 679.72
| 4000 | 19.76 | 125.21 | 3859.12 | -499.25 | 707.34
| 4100 | 19.76 | 125.21 | 3953.24 | -518.74 | 734.96
| 4200 | 19.76 | 125.21 | 4047.35 | -538.23 | 762.58
| 4300 | 19.76 | 125.21 | 4141.46 | -557.73 | 790.20
| 4400 | 19.76 | 125.21 | 4235.57 | -577.22 | 817.82
| 4500 | 19.76 | 125.21 | 4329.69 | -596.72 | 845.44
| 4600 | 19.76 | 125.21 | 4423.8 | -616.21 | 873.06
| 4700 | 19.76 | 125.21 | 4517.91 | -635.71 | 900.68
| 4800 | 19.76 | 125.21 | 4612.02 | -655.2 | 928.30
| 4900 | 19.76 | 125.21 | 4706.13 | -674.7 | 955.92
| 5000 | 19.76 | 125.21 | 4800.25 | -694.19 | 983.54
| 5100 | 19.76 | 125.21 | 4894.36 | -713.68 | 1011.16
| 5200 | 19.76 | 125.21 | 4988.47 | -733.18 | 1038.78
| 5300 | 19.76 | 125.21 | 5082.58 | -752.67 | 1066.40
| 5400 | 19.76 | 125.21 | 5176.7 | -772.17 | 1094.02
| 5500 | 19.76 | 125.21 | 5270.81 | -791.66 | 1121.64
| 5600 | 19.76 | 125.21 | 5364.92 | -811.16 | 1149.26
| 5700 | 19.76 | 125.21 | 5459.03 | -830.65 | 1176.88
| 5800 | 19.76 | 125.21 | 5553.14 | -850.14 | 1204.50
| 5900 | 19.76 | 125.21 | 5647.26 | -869.64 | 1232.12
| 6000 | 19.76 | 125.21 | 5741.37 | -889.13 | 1259.74
| 6100 | 19.76 | 125.21 | 5835.48 | -908.63 | 1287.36
| 6200 | 19.76 | 125.21 | 5929.59 | -928.12 | 1314.98
| 6300 | 19.76 | 125.21 | 6023.7 | -947.62 | 1342.60
| 6400 | 19.76 | 125.21 | 6117.82 | -967.11 | 1370.22
| 6500 | 19.76 | 125.21 | 6211.93 | -986.61 | 1397.84
| 6600 | 19.76 | 125.21 | 6306.04 | -1006.1 | 1425.46
| 6700 | 19.76 | 125.21 | 6400.15 | -1025.59 | 1453.08
| 6800 | 19.76 | 125.21 | 6494.27 | -1045.09 | 1480.70
| 6900 | 18.4 | 128.73 | 6588.45 | -1064.61 | 1508.05
| 7000 | 12.77 | 160.36 | 6684.9 | -1084.94 | 1524.12
| 7100 | 13.58 | 205.2 | 6782.52 | -1106.01 | 1522.83
| 7200 | 20.07 | 232.21 | 6878.33 | -1127.2 | 1504.23
| 7300 | 28.6 | 245.08 | 6969.42 | -1147.85 | 1468.88
| 7400 | 37.81 | 252.24 | 7053.04 | -1167.33 | 1417.85
| 7500 | 47.31 | 256.89 | 7126.63 | -1185.06 | 1352.70
| 7600 | 56.94 | 260.3 | 7187.96 | -1200.5 | 1275.40
| 7700 | 66.65 | 263.02 | 7235.16 | -1213.17 | 1188.31
| 7800 | 76.4 | 265.37 | 7266.81 | -1222.69 | 1094.06
| 7900 | 86.17 | 267.53 | 7281.94 | -1228.78 | 995.53
| 8000 | 91.68 | 268.72 | 7281.72 | -1231.59 | 895.62
| 8100 | 91.68 | 268.72 | 7278.8 | -1233.83 | 795.69
| 8200 | 91.68 | 268.72 | 7275.88 | -1236.06 | 695.75
| 8300 | 91.68 | 268.72 | 7272.95 | -1238.3 | 595.82
| 8400 | 91.68 | 268.72 | 7270.03 | -1240.53 | 495.89
| 8500 | 91.68 | 268.72 | 7267.11 | -1242.77 | 395.96
| 8600 | 91.68 | 268.72 | 7264.18 | -1245 | 296.03
| 8700 | 91.68 | 268.72 | 7261.26 | -1247.23 | 196.09
| 8800 | 91.68 | 268.72 | 7258.34 | -1249.47 | 96.16
| 8900 | 91.68 | 268.72 | 7255.41 | -1251.7 | -3.77
| 9000 | 91.68 | 268.72 | 7252.49 | -1253.94 | -103.7
| 9100 | 91.68 | 268.72 | 7249.57 | -1256.17 | -203.64
| 9200 | 91.68 | 268.72 | 7246.65 | -1258.4 | -303.57
| 9300 | 91.68 | 268.72 | 7243.72 | -1260.64 | -403.5
| 9400 | 91.68 | 268.72 | 7240.8 | -1262.87 | -503.43
| 9500 | 91.68 | 268.72 | 7237.88 | -1265.11 | -603.37
| 9600 | 91.68 | 268.72 | 7234.95 | -1267.34 | -703.3
| 9700 | 91.68 | 268.72 | 7232.03 | -1269.58 | -803.23
| 9800 | 91.68 | 268.72 | 7229.11 | -1271.81 | -903.16
| 9900 | 91.68 | 268.72 | 7226.18 | -1274.04 | -1003.09
| 10000 | 91.68 | 268.72 | 7223.26 | -1276.28 | -1103.03
| 10100 | 91.68 | 268.72 | 7220.34 | -1278.51 | -1202.96
| 10200 | 91.68 | 268.72 | 7217.42 | -1280.75 | -1302.89
| 10300 | 91.68 | 268.72 | 7214.49 | -1282.98 | -1402.82
| 10400 | 91.68 | 268.72 | 7211.57 | -1285.21 | -1502.76
| 10500 | 91.68 | 268.72 | 7208.65 | -1287.45 | -1602.69
| 10600 | 91.68 | 268.72 | 7205.72 | -1289.68 | -1702.62
| 10700 | 91.68 | 268.72 | 7202.8 | -1291.92 | -1802.55
| 10800 | 91.68 | 268.72 | 7199.88 | -1294.15 | -1902.49
| 10900 | 91.68 | 268.72 | 7196.95 | -1296.39 | -2002.42
| 11000 | 91.68 | 268.72 | 7194.03 | -1298.62 | -2102.35
| 11100 | 91.68 | 268.72 | 7191.11 | -1300.85 | -2202.28
| 11200 | 91.68 | 268.72 | 7188.18 | -1303.09 | -2302.21
| 11300 | 91.68 | 268.72 | 7185.26 | -1305.32 | -2402.15
| 11400 | 91.68 | 268.72 | 7182.34 | -1307.56 | -2502.08
| 11500 | 91.68 | 268.72 | 7179.42 | -1309.79 | -2602.01
| 11600 | 91.68 | 268.72 | 7176.49 | -1312.02 | -2701.94
| 11700 | 91.68 | 268.72 | 7173.57 | -1314.26 | -2801.88
| 11800 | 91.68 | 268.72 | 7170.65 | -1316.49 | -2901.81
| 11900 | 91.68 | 268.72 | 7167.72 | -1318.73 | -3001.74
| 12000 | 91.68 | 268.72 | 7164.8 | -1320.96 | -3101.67
| 12100 | 91.68 | 268.72 | 7161.88 | -1323.2 | -3201.6
| 12198.44 | 91.68 | 268.72 | 7159 | -1325.39 | -3299.98

## Lookup (hidden)
North Reference | RetunValue | Grid Type | ReturnValue | Deviation Indicator | ReturnValue
| 3 |  | 5 |  | 4
True |  | SPCS-Colorado Central-NAD27 |  | Directional
Grid |  | SPCS-Colorado Central-NAD83 |  | High Angle
|  | SPCS-Colorado North-NAD27 |  | Horizontal
SPCS-Colorado North-NAD83
SPCS-Colorado South-NAD27
SPCS-Colorado South-NAD83
UTM-Zone 12 NAD27
UTM-Zone 12 NAD83
UTM-Zone 13 NAD27
UTM-Zone 13 NAD83