## Data
Header Information | measured depth (ft) | inclination (°) | azimuth (°) | true vertical depth (ft) | northing +N/-S (ft) | easting +E/-W (ft)
Operator Name | 0 | 0 | 0 | 0 | 0.00 | 0.00
Cub Creek Energy, LLC | 23 | 0 | 0 | 23 | 0.00 | 0.00
Operator Number | 100 | 0 | 0 | 100 | 0.00 | 0.00
10542 | 200 | 0 | 0 | 200 | 0.00 | 0.00
Well Name and Number | 300 | 0 | 0 | 300 | 0.00 | 0.00
Markham 8 | 400 | 0 | 0 | 400 | 0.00 | 0.00
API Number (if available) | 500 | 0 | 0 | 500 | 0.00 | 0.00
| 600 | 0 | 0 | 600 | 0.00 | 0.00
Location: QQ SEC TWP RGE | 700 | 0 | 0 | 700 | 0.00 | 0.00
NWSE Sec. 32, 4N, 68W | 800 | 0 | 0 | 800 | 0.00 | 0.00
Citing Type: Planned or Actual | 900 | 1 | 113.72 | 900 | -0.18 | 0.40
Planned | 1000 | 3 | 113.72 | 999.93 | -1.58 | 3.59
Deviation Indicator | 1100 | 5 | 113.72 | 1099.68 | -4.39 | 9.98
Horizontal | 1200 | 7 | 113.72 | 1199.13 | -8.59 | 19.55
North Reference | 1300 | 9 | 113.72 | 1298.15 | -14.19 | 32.29
Grid | 1400 | 11 | 113.72 | 1396.63 | -21.18 | 48.19
Grid Type | 1500 | 13 | 113.72 | 1494.44 | -29.54 | 67.22
SPCS-Colorado North-NAD83 | 1600 | 15 | 113.72 | 1591.46 | -39.27 | 89.37
| 1700 | 17 | 113.72 | 1687.58 | -50.36 | 114.60
| 1800 | 17 | 113.72 | 1783.21 | -62.13 | 141.37
| 1900 | 17 | 113.72 | 1878.84 | -73.89 | 168.14
| 2000 | 17 | 113.72 | 1974.47 | -85.65 | 194.90
| 2100 | 17 | 113.72 | 2070.1 | -97.42 | 221.67
| 2200 | 17 | 113.72 | 2165.73 | -109.18 | 248.44
| 2300 | 17 | 113.72 | 2261.36 | -120.94 | 275.21
| 2400 | 17 | 113.72 | 2356.99 | -132.71 | 301.98
| 2500 | 17 | 113.72 | 2452.62 | -144.47 | 328.75
| 2600 | 17 | 113.72 | 2548.25 | -156.23 | 355.51
| 2700 | 17 | 113.72 | 2643.88 | -168 | 382.28
| 2800 | 17 | 113.72 | 2739.51 | -179.76 | 409.05
| 2900 | 17 | 113.72 | 2835.14 | -191.52 | 435.82
| 3000 | 17 | 113.72 | 2930.77 | -203.29 | 462.59
| 3100 | 17 | 113.72 | 3026.4 | -215.05 | 489.35
| 3200 | 17 | 113.72 | 3122.03 | -226.81 | 516.12
| 3300 | 17 | 113.72 | 3217.66 | -238.58 | 542.89
| 3400 | 17 | 113.72 | 3313.29 | -250.34 | 569.66
| 3500 | 17 | 113.72 | 3408.92 | -262.1 | 596.43
| 3600 | 17 | 113.72 | 3504.55 | -273.87 | 623.20
| 3700 | 17 | 113.72 | 3600.18 | -285.63 | 649.96
| 3800 | 17 | 113.72 | 3695.81 | -297.39 | 676.73
| 3900 | 17 | 113.72 | 3791.44 | -309.16 | 703.50
| 4000 | 17 | 113.72 | 3887.07 | -320.92 | 730.27
| 4100 | 17 | 113.72 | 3982.7 | -332.68 | 757.04
| 4200 | 17 | 113.72 | 4078.33 | -344.45 | 783.81
| 4300 | 17 | 113.72 | 4173.96 | -356.21 | 810.57
| 4400 | 17 | 113.72 | 4269.59 | -367.98 | 837.34
| 4500 | 17 | 113.72 | 4365.22 | -379.74 | 864.11
| 4600 | 17 | 113.72 | 4460.85 | -391.5 | 890.88
| 4700 | 17 | 113.72 | 4556.48 | -403.27 | 917.65
| 4800 | 17 | 113.72 | 4652.11 | -415.03 | 944.41
| 4900 | 17 | 113.72 | 4747.74 | -426.79 | 971.18
| 5000 | 17 | 113.72 | 4843.37 | -438.56 | 997.95
| 5100 | 17 | 113.72 | 4939 | -450.32 | 1024.72
| 5200 | 17 | 113.72 | 5034.63 | -462.08 | 1051.49
| 5300 | 17 | 113.72 | 5130.26 | -473.85 | 1078.26
| 5400 | 17 | 113.72 | 5225.89 | -485.61 | 1105.02
| 5500 | 17 | 113.72 | 5321.52 | -497.37 | 1131.79
| 5600 | 17 | 113.72 | 5417.15 | -509.14 | 1158.56
| 5700 | 17 | 113.72 | 5512.78 | -520.9 | 1185.33
| 5800 | 17 | 113.72 | 5608.41 | -532.66 | 1212.10
| 5900 | 17 | 113.72 | 5704.04 | -544.43 | 1238.86
| 6000 | 17 | 113.72 | 5799.67 | -556.19 | 1265.63
| 6100 | 17 | 113.72 | 5895.3 | -567.95 | 1292.40
| 6200 | 17 | 113.72 | 5990.93 | -579.72 | 1319.17
| 6300 | 17 | 113.72 | 6086.56 | -591.48 | 1345.94
| 6400 | 17 | 113.72 | 6182.19 | -603.24 | 1372.71
| 6500 | 17 | 113.72 | 6277.82 | -615.01 | 1399.47
| 6600 | 17 | 113.72 | 6373.45 | -626.77 | 1426.24
| 6700 | 17 | 113.72 | 6469.08 | -638.53 | 1453.01
| 6800 | 17 | 113.72 | 6564.71 | -650.3 | 1479.78
| 6900 | 15.1 | 117.37 | 6660.44 | -662.08 | 1506.16
| 7000 | 8.08 | 155.16 | 6758.47 | -674.48 | 1520.72
| 7100 | 10.06 | 221.24 | 6857.45 | -687.46 | 1517.90
| 7200 | 18.33 | 245.35 | 6954.39 | -700.62 | 1497.80
| 7300 | 27.74 | 254.16 | 7046.34 | -713.56 | 1461.02
| 7400 | 37.45 | 258.71 | 7130.5 | -725.9 | 1408.68
| 7500 | 47.26 | 261.59 | 7204.32 | -737.26 | 1342.38
| 7600 | 57.12 | 263.67 | 7265.55 | -747.29 | 1264.12
| 7700 | 67.01 | 265.33 | 7312.34 | -755.68 | 1176.28
| 7800 | 76.92 | 266.77 | 7343.26 | -762.19 | 1081.54
| 7900 | 86.84 | 268.09 | 7357.37 | -766.62 | 982.77
| 8000 | 91.68 | 268.72 | 7356.5 | -769.12 | 882.84
| 8100 | 91.68 | 268.72 | 7353.58 | -771.35 | 782.91
| 8200 | 91.68 | 268.72 | 7350.66 | -773.59 | 682.97
| 8300 | 91.68 | 268.72 | 7347.73 | -775.82 | 583.04
| 8400 | 91.68 | 268.72 | 7344.81 | -778.06 | 483.11
| 8500 | 91.68 | 268.72 | 7341.89 | -780.29 | 383.18
| 8600 | 91.68 | 268.72 | 7338.96 | -782.52 | 283.24
| 8700 | 91.68 | 268.72 | 7336.04 | -784.76 | 183.31
| 8800 | 91.68 | 268.72 | 7333.12 | -786.99 | 83.38
| 8900 | 91.68 | 268.72 | 7330.2 | -789.23 | -16.55
| 9000 | 91.68 | 268.72 | 7327.27 | -791.46 | -116.49
| 9100 | 91.68 | 268.72 | 7324.35 | -793.69 | -216.42
| 9200 | 91.68 | 268.72 | 7321.43 | -795.93 | -316.35
| 9300 | 91.68 | 268.72 | 7318.5 | -798.16 | -416.28
| 9400 | 91.68 | 268.72 | 7315.58 | -800.4 | -516.21
| 9500 | 91.68 | 268.72 | 7312.66 | -802.63 | -616.15
| 9600 | 91.68 | 268.72 | 7309.73 | -804.87 | -716.08
| 9700 | 91.68 | 268.72 | 7306.81 | -807.1 | -816.01
| 9800 | 91.68 | 268.72 | 7303.89 | -809.33 | -915.94
| 9900 | 91.68 | 268.72 | 7300.96 | -811.57 | -1015.88
| 10000 | 91.68 | 268.72 | 7298.04 | -813.8 | -1115.81
| 10100 | 91.68 | 268.72 | 7295.12 | -816.04 | -1215.74
| 10200 | 91.68 | 268.72 | 7292.2 | -818.27 | -1315.67
| 10300 | 91.68 | 268.72 | 7289.27 | -820.5 | -1415.61
| 10400 | 91.68 | 268.72 | 7286.35 | -822.74 | -1515.54
| 10500 | 91.68 | 268.72 | 7283.43 | -824.97 | -1615.47
| 10600 | 91.68 | 268.72 | 7280.5 | -827.21 | -1715.4
| 10700 | 91.68 | 268.72 | 7277.58 | -829.44 | -1815.33
| 10800 | 91.68 | 268.72 | 7274.66 | -831.68 | -1915.27
| 10900 | 91.68 | 268.72 | 7271.73 | -833.91 | -2015.2
| 11000 | 91.68 | 268.72 | 7268.81 | -836.14 | -2115.13
| 11100 | 91.68 | 268.72 | 7265.89 | -838.38 | -2215.06
| 11200 | 91.68 | 268.72 | 7262.96 | -840.61 | -2315
| 11300 | 91.68 | 268.72 | 7260.04 | -842.85 | -2414.93
| 11400 | 91.68 | 268.72 | 7257.12 | -845.08 | -2514.86
| 11500 | 91.68 | 268.72 | 7254.19 | -847.31 | -2614.79
| 11600 | 91.68 | 268.72 | 7251.27 | -849.55 | -2714.73
| 11700 | 91.68 | 268.72 | 7248.35 | -851.78 | -2814.66
| 11800 | 91.68 | 268.72 | 7245.43 | -854.02 | -2914.59
| 11900 | 91.68 | 268.72 | 7242.5 | -856.25 | -3014.52
| 12000 | 91.68 | 268.72 | 7239.58 | -858.49 | -3114.45
| 12100 | 91.68 | 268.72 | 7236.66 | -860.72 | -3214.39
| 12190.86 | 91.68 | 268.72 | 7234 | -862.75 | -3305.19

## Lookup (hidden)
North Reference | RetunValue | Grid Type | ReturnValue | Deviation Indicator | ReturnValue
| 3 |  | 5 |  | 4
True |  | SPCS-Colorado Central-NAD27 |  | Directional
Grid |  | SPCS-Colorado Central-NAD83 |  | High Angle
|  | SPCS-Colorado North-NAD27 |  | Horizontal
SPCS-Colorado North-NAD83
SPCS-Colorado South-NAD27
SPCS-Colorado South-NAD83
UTM-Zone 12 NAD27
UTM-Zone 12 NAD83
UTM-Zone 13 NAD27
UTM-Zone 13 NAD83