## Data
Header Information | measured depth (ft) | inclination (°) | azimuth (°) | true vertical depth (ft) | northing +N/-S (ft) | easting +E/-W (ft)
Operator Name | 0 | 0 | 0 | 0 | 0.00 | 0.00
Cub Creek Energy, LLC | 23 | 0 | 0 | 23 | 0.00 | 0.00
Operator Number | 100 | 0 | 0 | 100 | 0.00 | 0.00
10542 | 200 | 0 | 0 | 200 | 0.00 | 0.00
Well Name and Number | 300 | 0 | 0 | 300 | 0.00 | 0.00
Markham 9 | 400 | 0 | 0 | 400 | 0.00 | 0.00
API Number (if available) | 500 | 0 | 0 | 500 | 0.00 | 0.00
| 600 | 0 | 0 | 600 | 0.00 | 0.00
Location: QQ SEC TWP RGE | 700 | 0 | 0 | 700 | 0.00 | 0.00
NWSE Sec. 32, 4N, 68W | 800 | 0 | 0 | 800 | 0.00 | 0.00
Citing Type: Planned or Actual | 900 | 0 | 0 | 900 | 0.00 | 0.00
Planned | 1000 | 1 | 109.28 | 1000 | -0.14 | 0.41
Deviation Indicator | 1100 | 3 | 109.28 | 1099.93 | -1.3 | 3.71
Horizontal | 1200 | 5 | 109.28 | 1199.68 | -3.6 | 10.29
North Reference | 1300 | 7 | 109.28 | 1299.13 | -7.05 | 20.16
Grid | 1400 | 9 | 109.28 | 1398.15 | -11.64 | 33.29
Grid Type | 1500 | 11 | 109.28 | 1496.63 | -17.38 | 49.68
SPCS-Colorado North-NAD83 | 1600 | 13 | 109.28 | 1594.44 | -24.24 | 69.31
| 1700 | 15 | 109.28 | 1691.46 | -32.22 | 92.14
| 1800 | 17 | 109.28 | 1787.58 | -41.32 | 118.16
| 1900 | 17.05 | 109.28 | 1883.19 | -51 | 145.84
| 2000 | 17.05 | 109.28 | 1978.79 | -60.68 | 173.52
| 2100 | 17.05 | 109.28 | 2074.4 | -70.36 | 201.20
| 2200 | 17.05 | 109.28 | 2170 | -80.04 | 228.87
| 2300 | 17.05 | 109.28 | 2265.61 | -89.72 | 256.55
| 2400 | 17.05 | 109.28 | 2361.21 | -99.4 | 284.23
| 2500 | 17.05 | 109.28 | 2456.81 | -109.08 | 311.91
| 2600 | 17.05 | 109.28 | 2552.42 | -118.76 | 339.59
| 2700 | 17.05 | 109.28 | 2648.02 | -128.44 | 367.27
| 2800 | 17.05 | 109.28 | 2743.63 | -138.12 | 394.95
| 2900 | 17.05 | 109.28 | 2839.23 | -147.8 | 422.63
| 3000 | 17.05 | 109.28 | 2934.84 | -157.48 | 450.31
| 3100 | 17.05 | 109.28 | 3030.44 | -167.16 | 477.98
| 3200 | 17.05 | 109.28 | 3126.04 | -176.84 | 505.66
| 3300 | 17.05 | 109.28 | 3221.65 | -186.52 | 533.34
| 3400 | 17.05 | 109.28 | 3317.25 | -196.2 | 561.02
| 3500 | 17.05 | 109.28 | 3412.86 | -205.88 | 588.70
| 3600 | 17.05 | 109.28 | 3508.46 | -215.56 | 616.38
| 3700 | 17.05 | 109.28 | 3604.07 | -225.24 | 644.06
| 3800 | 17.05 | 109.28 | 3699.67 | -234.92 | 671.74
| 3900 | 17.05 | 109.28 | 3795.27 | -244.6 | 699.41
| 4000 | 17.05 | 109.28 | 3890.88 | -254.28 | 727.09
| 4100 | 17.05 | 109.28 | 3986.48 | -263.96 | 754.77
| 4200 | 17.05 | 109.28 | 4082.09 | -273.64 | 782.45
| 4300 | 17.05 | 109.28 | 4177.69 | -283.32 | 810.13
| 4400 | 17.05 | 109.28 | 4273.3 | -293 | 837.81
| 4500 | 17.05 | 109.28 | 4368.9 | -302.68 | 865.49
| 4600 | 17.05 | 109.28 | 4464.5 | -312.36 | 893.17
| 4700 | 17.05 | 109.28 | 4560.11 | -322.03 | 920.85
| 4800 | 17.05 | 109.28 | 4655.71 | -331.71 | 948.52
| 4900 | 17.05 | 109.28 | 4751.32 | -341.39 | 976.20
| 5000 | 17.05 | 109.28 | 4846.92 | -351.07 | 1003.88
| 5100 | 17.05 | 109.28 | 4942.53 | -360.75 | 1031.56
| 5200 | 17.05 | 109.28 | 5038.13 | -370.43 | 1059.24
| 5300 | 17.05 | 109.28 | 5133.73 | -380.11 | 1086.92
| 5400 | 17.05 | 109.28 | 5229.34 | -389.79 | 1114.60
| 5500 | 17.05 | 109.28 | 5324.94 | -399.47 | 1142.28
| 5600 | 17.05 | 109.28 | 5420.55 | -409.15 | 1169.95
| 5700 | 17.05 | 109.28 | 5516.15 | -418.83 | 1197.63
| 5800 | 17.05 | 109.28 | 5611.76 | -428.51 | 1225.31
| 5900 | 17.05 | 109.28 | 5707.36 | -438.19 | 1252.99
| 6000 | 17.05 | 109.28 | 5802.96 | -447.87 | 1280.67
| 6100 | 17.05 | 109.28 | 5898.57 | -457.55 | 1308.35
| 6200 | 17.05 | 109.28 | 5994.17 | -467.23 | 1336.03
| 6300 | 17.05 | 109.28 | 6089.78 | -476.91 | 1363.71
| 6400 | 17.05 | 109.28 | 6185.38 | -486.59 | 1391.39
| 6500 | 17.05 | 109.28 | 6280.99 | -496.27 | 1419.06
| 6600 | 17.05 | 109.28 | 6376.59 | -505.95 | 1446.74
| 6700 | 17.05 | 109.28 | 6472.2 | -515.63 | 1474.42
| 6800 | 15.95 | 110.87 | 6567.83 | -525.32 | 1501.98
| 6900 | 7.79 | 141.09 | 6665.69 | -535.51 | 1519.13
| 7000 | 8.13 | 219.02 | 6764.98 | -546.31 | 1518.93
| 7100 | 16.46 | 246.94 | 6862.68 | -557.38 | 1501.40
| 7200 | 25.97 | 255.63 | 6955.82 | -568.39 | 1467.07
| 7300 | 35.74 | 259.84 | 7041.57 | -579.01 | 1416.98
| 7400 | 45.6 | 262.42 | 7117.32 | -588.9 | 1352.65
| 7500 | 55.5 | 264.24 | 7180.78 | -597.77 | 1276.04
| 7600 | 65.43 | 265.68 | 7230.02 | -605.36 | 1189.48
| 7700 | 75.36 | 266.9 | 7263.53 | -611.42 | 1095.60
| 7800 | 85.3 | 268.01 | 7280.31 | -615.78 | 997.24
| 7900 | 91.68 | 268.71 | 7280.95 | -618.42 | 897.34
| 8000 | 91.68 | 268.71 | 7278.03 | -620.68 | 797.41
| 8100 | 91.68 | 268.71 | 7275.11 | -622.94 | 697.48
| 8200 | 91.68 | 268.71 | 7272.18 | -625.2 | 597.55
| 8300 | 91.68 | 268.71 | 7269.26 | -627.45 | 497.62
| 8400 | 91.68 | 268.71 | 7266.34 | -629.71 | 397.69
| 8500 | 91.68 | 268.71 | 7263.41 | -631.97 | 297.75
| 8600 | 91.68 | 268.71 | 7260.49 | -634.23 | 197.82
| 8700 | 91.68 | 268.71 | 7257.57 | -636.48 | 97.89
| 8800 | 91.68 | 268.71 | 7254.64 | -638.74 | -2.04
| 8900 | 91.68 | 268.71 | 7251.72 | -641 | -101.97
| 9000 | 91.68 | 268.71 | 7248.8 | -643.26 | -201.9
| 9100 | 91.68 | 268.71 | 7245.87 | -645.52 | -301.84
| 9200 | 91.68 | 268.71 | 7242.95 | -647.77 | -401.77
| 9300 | 91.68 | 268.71 | 7240.03 | -650.03 | -501.7
| 9400 | 91.68 | 268.71 | 7237.1 | -652.29 | -601.63
| 9500 | 91.68 | 268.71 | 7234.18 | -654.55 | -701.56
| 9600 | 91.68 | 268.71 | 7231.26 | -656.8 | -801.5
| 9700 | 91.68 | 268.71 | 7228.34 | -659.06 | -901.43
| 9800 | 91.68 | 268.71 | 7225.41 | -661.32 | -1001.36
| 9900 | 91.68 | 268.71 | 7222.49 | -663.58 | -1101.29
| 10000 | 91.68 | 268.71 | 7219.57 | -665.84 | -1201.22
| 10100 | 91.68 | 268.71 | 7216.64 | -668.09 | -1301.15
| 10200 | 91.68 | 268.71 | 7213.72 | -670.35 | -1401.09
| 10300 | 91.68 | 268.71 | 7210.8 | -672.61 | -1501.02
| 10400 | 91.68 | 268.71 | 7207.87 | -674.87 | -1600.95
| 10500 | 91.68 | 268.71 | 7204.95 | -677.12 | -1700.88
| 10600 | 91.68 | 268.71 | 7202.03 | -679.38 | -1800.81
| 10700 | 91.68 | 268.71 | 7199.1 | -681.64 | -1900.74
| 10800 | 91.68 | 268.71 | 7196.18 | -683.9 | -2000.68
| 10900 | 91.68 | 268.71 | 7193.26 | -686.15 | -2100.61
| 11000 | 91.68 | 268.71 | 7190.34 | -688.41 | -2200.54
| 11100 | 91.68 | 268.71 | 7187.41 | -690.67 | -2300.47
| 11200 | 91.68 | 268.71 | 7184.49 | -692.93 | -2400.4
| 11300 | 91.68 | 268.71 | 7181.57 | -695.19 | -2500.34
| 11400 | 91.68 | 268.71 | 7178.64 | -697.44 | -2600.27
| 11500 | 91.68 | 268.71 | 7175.72 | -699.7 | -2700.2
| 11600 | 91.68 | 268.71 | 7172.8 | -701.96 | -2800.13
| 11700 | 91.68 | 268.71 | 7169.87 | -704.22 | -2900.06
| 11800 | 91.68 | 268.71 | 7166.95 | -706.47 | -2999.99
| 11900 | 91.68 | 268.71 | 7164.03 | -708.73 | -3099.93
| 12000 | 91.68 | 268.71 | 7161.1 | -710.99 | -3199.86
| 12100 | 91.68 | 268.71 | 7158.18 | -713.25 | -3299.79
| 12106.19 | 91.68 | 268.71 | 7158 | -713.39 | -3305.97

## Lookup (hidden)
North Reference | RetunValue | Grid Type | ReturnValue | Deviation Indicator | ReturnValue
| 3 |  | 5 |  | 4
True |  | SPCS-Colorado Central-NAD27 |  | Directional
Grid |  | SPCS-Colorado Central-NAD83 |  | High Angle
|  | SPCS-Colorado North-NAD27 |  | Horizontal
SPCS-Colorado North-NAD83
SPCS-Colorado South-NAD27
SPCS-Colorado South-NAD83
UTM-Zone 12 NAD27
UTM-Zone 12 NAD83
UTM-Zone 13 NAD27
UTM-Zone 13 NAD83