## Data
Header Information | measured depth (ft) | inclination (°) | azimuth (°) | true vertical depth (ft) | northing +N/-S (ft) | easting +E/-W (ft)
Operator Name | 0 | 0 | 0 | 0 | 0.00 | 0.00
Cub Creek Energy, LLC | 23 | 0 | 0 | 23 | 0.00 | 0.00
Operator Number | 100 | 0 | 0 | 100 | 0.00 | 0.00
10542 | 200 | 0 | 0 | 200 | 0.00 | 0.00
Well Name and Number | 300 | 0 | 0 | 300 | 0.00 | 0.00
Markham 10 | 400 | 0 | 0 | 400 | 0.00 | 0.00
API Number (if available) | 500 | 0 | 0 | 500 | 0.00 | 0.00
| 600 | 0 | 0 | 600 | 0.00 | 0.00
Location: QQ SEC TWP RGE | 700 | 0 | 0 | 700 | 0.00 | 0.00
NWSE Sec. 32, 4N, 68W | 800 | 1 | 99.52 | 800 | -0.07 | 0.43
Citing Type: Planned or Actual | 900 | 3 | 99.52 | 899.93 | -0.65 | 3.87
Planned | 1000 | 5 | 99.52 | 999.68 | -1.8 | 10.75
Deviation Indicator | 1100 | 7 | 99.52 | 1099.13 | -3.53 | 21.06
Horizontal | 1200 | 9 | 99.52 | 1198.15 | -5.83 | 34.78
North Reference | 1300 | 11 | 99.52 | 1296.63 | -8.71 | 51.91
Grid | 1400 | 13 | 99.52 | 1394.44 | -12.15 | 72.41
Grid Type | 1500 | 15 | 99.52 | 1491.46 | -16.15 | 96.27
SPCS-Colorado North-NAD83 | 1600 | 15.69 | 99.52 | 1587.79 | -20.59 | 122.74
| 1700 | 15.69 | 99.52 | 1684.07 | -25.06 | 149.41
| 1800 | 15.69 | 99.52 | 1780.34 | -29.54 | 176.08
| 1900 | 15.69 | 99.52 | 1876.62 | -34.01 | 202.75
| 2000 | 15.69 | 99.52 | 1972.89 | -38.48 | 229.42
| 2100 | 15.69 | 99.52 | 2069.16 | -42.96 | 256.08
| 2200 | 15.69 | 99.52 | 2165.44 | -47.43 | 282.75
| 2300 | 15.69 | 99.52 | 2261.71 | -51.9 | 309.42
| 2400 | 15.69 | 99.52 | 2357.99 | -56.38 | 336.09
| 2500 | 15.69 | 99.52 | 2454.26 | -60.85 | 362.76
| 2600 | 15.69 | 99.52 | 2550.54 | -65.32 | 389.43
| 2700 | 15.69 | 99.52 | 2646.81 | -69.79 | 416.09
| 2800 | 15.69 | 99.52 | 2743.09 | -74.27 | 442.76
| 2900 | 15.69 | 99.52 | 2839.36 | -78.74 | 469.43
| 3000 | 15.69 | 99.52 | 2935.64 | -83.21 | 496.10
| 3100 | 15.69 | 99.52 | 3031.91 | -87.69 | 522.77
| 3200 | 15.69 | 99.52 | 3128.18 | -92.16 | 549.44
| 3300 | 15.69 | 99.52 | 3224.46 | -96.63 | 576.10
| 3400 | 15.69 | 99.52 | 3320.73 | -101.11 | 602.77
| 3500 | 15.69 | 99.52 | 3417.01 | -105.58 | 629.44
| 3600 | 15.69 | 99.52 | 3513.28 | -110.05 | 656.11
| 3700 | 15.69 | 99.52 | 3609.56 | -114.53 | 682.78
| 3800 | 15.69 | 99.52 | 3705.83 | -119 | 709.45
| 3900 | 15.69 | 99.52 | 3802.11 | -123.47 | 736.11
| 4000 | 15.69 | 99.52 | 3898.38 | -127.95 | 762.78
| 4100 | 15.69 | 99.52 | 3994.66 | -132.42 | 789.45
| 4200 | 15.69 | 99.52 | 4090.93 | -136.89 | 816.12
| 4300 | 15.69 | 99.52 | 4187.2 | -141.37 | 842.79
| 4400 | 15.69 | 99.52 | 4283.48 | -145.84 | 869.46
| 4500 | 15.69 | 99.52 | 4379.75 | -150.31 | 896.12
| 4600 | 15.69 | 99.52 | 4476.03 | -154.79 | 922.79
| 4700 | 15.69 | 99.52 | 4572.3 | -159.26 | 949.46
| 4800 | 15.69 | 99.52 | 4668.58 | -163.73 | 976.13
| 4900 | 15.69 | 99.52 | 4764.85 | -168.21 | 1002.80
| 5000 | 15.69 | 99.52 | 4861.13 | -172.68 | 1029.47
| 5100 | 15.69 | 99.52 | 4957.4 | -177.15 | 1056.13
| 5200 | 15.69 | 99.52 | 5053.68 | -181.63 | 1082.80
| 5300 | 15.69 | 99.52 | 5149.95 | -186.1 | 1109.47
| 5400 | 15.69 | 99.52 | 5246.22 | -190.57 | 1136.14
| 5500 | 15.69 | 99.52 | 5342.5 | -195.05 | 1162.81
| 5600 | 15.69 | 99.52 | 5438.77 | -199.52 | 1189.48
| 5700 | 15.69 | 99.52 | 5535.05 | -203.99 | 1216.14
| 5800 | 15.69 | 99.52 | 5631.32 | -208.47 | 1242.81
| 5900 | 15.69 | 99.52 | 5727.6 | -212.94 | 1269.48
| 6000 | 15.69 | 99.52 | 5823.87 | -217.41 | 1296.15
| 6100 | 15.69 | 99.52 | 5920.15 | -221.89 | 1322.82
| 6200 | 15.69 | 99.52 | 6016.42 | -226.36 | 1349.49
| 6300 | 15.69 | 99.52 | 6112.7 | -230.83 | 1376.16
| 6400 | 15.69 | 99.52 | 6208.97 | -235.31 | 1402.82
| 6500 | 15.69 | 99.52 | 6305.24 | -239.78 | 1429.49
| 6600 | 15.69 | 99.52 | 6401.52 | -244.25 | 1456.16
| 6700 | 15.69 | 99.52 | 6497.79 | -248.73 | 1482.83
| 6800 | 12.06 | 103.03 | 6594.36 | -253.24 | 1508.32
| 6900 | 3.47 | 149.84 | 6693.42 | -258.23 | 1520.05
| 7000 | 8.86 | 248.68 | 6792.99 | -263.66 | 1514.38
| 7100 | 18.57 | 259.5 | 6890.03 | -269.38 | 1491.48
| 7200 | 28.48 | 262.99 | 6981.61 | -275.21 | 1452.06
| 7300 | 38.43 | 264.77 | 7064.94 | -280.97 | 1397.31
| 7400 | 48.4 | 265.9 | 7137.48 | -286.49 | 1328.89
| 7500 | 58.38 | 266.73 | 7197.04 | -291.6 | 1248.88
| 7600 | 68.36 | 267.4 | 7241.81 | -296.14 | 1159.72
| 7700 | 78.35 | 267.98 | 7270.42 | -299.98 | 1064.11
| 7800 | 88.33 | 268.52 | 7282 | -303 | 964.95
| 7900 | 91.68 | 268.7 | 7280.06 | -305.33 | 865.01
| 8000 | 91.68 | 268.7 | 7277.13 | -307.59 | 765.08
| 8100 | 91.68 | 268.7 | 7274.21 | -309.86 | 665.15
| 8200 | 91.68 | 268.7 | 7271.29 | -312.13 | 565.22
| 8300 | 91.68 | 268.7 | 7268.36 | -314.4 | 465.29
| 8400 | 91.68 | 268.7 | 7265.44 | -316.67 | 365.36
| 8500 | 91.68 | 268.7 | 7262.52 | -318.94 | 265.42
| 8600 | 91.68 | 268.7 | 7259.59 | -321.21 | 165.49
| 8700 | 91.68 | 268.7 | 7256.67 | -323.48 | 65.56
| 8800 | 91.68 | 268.7 | 7253.75 | -325.75 | -34.37
| 8900 | 91.68 | 268.7 | 7250.82 | -328.02 | -134.3
| 9000 | 91.68 | 268.7 | 7247.9 | -330.29 | -234.23
| 9100 | 91.68 | 268.7 | 7244.98 | -332.56 | -334.16
| 9200 | 91.68 | 268.7 | 7242.05 | -334.83 | -434.1
| 9300 | 91.68 | 268.7 | 7239.13 | -337.1 | -534.03
| 9400 | 91.68 | 268.7 | 7236.21 | -339.37 | -633.96
| 9500 | 91.68 | 268.7 | 7233.29 | -341.64 | -733.89
| 9600 | 91.68 | 268.7 | 7230.36 | -343.91 | -833.82
| 9700 | 91.68 | 268.7 | 7227.44 | -346.18 | -933.75
| 9800 | 91.68 | 268.7 | 7224.52 | -348.45 | -1033.69
| 9900 | 91.68 | 268.7 | 7221.59 | -350.72 | -1133.62
| 10000 | 91.68 | 268.7 | 7218.67 | -352.99 | -1233.55
| 10100 | 91.68 | 268.7 | 7215.75 | -355.26 | -1333.48
| 10200 | 91.68 | 268.7 | 7212.82 | -357.53 | -1433.41
| 10300 | 91.68 | 268.7 | 7209.9 | -359.8 | -1533.34
| 10400 | 91.68 | 268.7 | 7206.98 | -362.06 | -1633.27
| 10500 | 91.68 | 268.7 | 7204.05 | -364.33 | -1733.21
| 10600 | 91.68 | 268.7 | 7201.13 | -366.6 | -1833.14
| 10700 | 91.68 | 268.7 | 7198.21 | -368.87 | -1933.07
| 10800 | 91.68 | 268.7 | 7195.28 | -371.14 | -2033
| 10900 | 91.68 | 268.7 | 7192.36 | -373.41 | -2132.93
| 11000 | 91.68 | 268.7 | 7189.44 | -375.68 | -2232.86
| 11100 | 91.68 | 268.7 | 7186.51 | -377.95 | -2332.79
| 11200 | 91.68 | 268.7 | 7183.59 | -380.22 | -2432.73
| 11300 | 91.68 | 268.7 | 7180.67 | -382.49 | -2532.66
| 11400 | 91.68 | 268.7 | 7177.75 | -384.76 | -2632.59
| 11500 | 91.68 | 268.7 | 7174.82 | -387.03 | -2732.52
| 11600 | 91.68 | 268.7 | 7171.9 | -389.3 | -2832.45
| 11700 | 91.68 | 268.7 | 7168.98 | -391.57 | -2932.38
| 11800 | 91.68 | 268.7 | 7166.05 | -393.84 | -3032.32
| 11900 | 91.68 | 268.7 | 7163.13 | -396.11 | -3132.25
| 12000 | 91.68 | 268.7 | 7160.21 | -398.38 | -3232.18
| 12075.48 | 91.68 | 268.7 | 7158 | -400.09 | -3307.61

## Lookup (hidden)
North Reference | RetunValue | Grid Type | ReturnValue | Deviation Indicator | ReturnValue
| 3 |  | 5 |  | 4
True |  | SPCS-Colorado Central-NAD27 |  | Directional
Grid |  | SPCS-Colorado Central-NAD83 |  | High Angle
|  | SPCS-Colorado North-NAD27 |  | Horizontal
SPCS-Colorado North-NAD83
SPCS-Colorado South-NAD27
SPCS-Colorado South-NAD83
UTM-Zone 12 NAD27
UTM-Zone 12 NAD83
UTM-Zone 13 NAD27
UTM-Zone 13 NAD83