## Data
Header Information | measured depth (ft) | inclination (°) | azimuth (°) | true vertical depth (ft) | northing +N/-S (ft) | easting +E/-W (ft) | Vsec (ft)
Operator Name | 0 | 0 | 0 | 0 | 0 | 0 | 0
PDC ENERGY | 100 | 0 | 0 | 100 | 0 | 0 | 0
Operator Number | 200 | 0 | 0 | 200 | 0 | 0 | 0
69175 | 300 | 0 | 0 | 300 | 0 | 0 | 0
Well Name and Number | 400 | 0 | 0 | 400 | 0 | 0 | 0
CARLSON 7S-312 | 500 | 0 | 0 | 500 | 0 | 0 | 0
API Number (if available) | 600 | 0 | 0 | 600 | 0 | 0 | 0
| 700 | 0 | 0 | 700 | 0 | 0 | 0
Location: QQ SEC TWP RGE | 800 | 0 | 0 | 800 | 0 | 0 | 0
NE SE SEC. 7 T6N R64W | 900 | 0 | 0 | 900 | 0 | 0 | 0
Citing Type: Planned or Actual | 1000 | 0 | 0 | 1000 | 0 | 0 | 0
Planned | 1100 | 0 | 0 | 1100 | 0 | 0 | 0
Deviation Indicator | 1200 | 0 | 0 | 1200 | 0 | 0 | 0
Horizontal | 1260 | 0 | 0 | 1260 | 0 | 0 | 0
North Reference | 1300 | 0.8 | 347 | 1300 | 0.27 | -0.06 | -0.02
True | 1400 | 2.8 | 347 | 1399.94 | 3.33 | -0.77 | -0.29
Grid Type | 1500 | 4.8 | 347 | 1499.72 | 9.79 | -2.26 | -0.86
#VALUE! | 1600 | 6.8 | 347 | 1599.2 | 19.64 | -4.53 | -1.73
| 1700 | 8.8 | 347 | 1698.27 | 32.86 | -7.58 | -2.89
| 1800 | 10.8 | 347 | 1796.81 | 49.44 | -11.41 | -4.35
| 1859.95 | 12 | 347 | 1855.58 | 60.99 | -14.08 | -5.37
| 1900 | 12 | 347 | 1894.75 | 69.1 | -15.95 | -6.08
| 2000 | 12 | 347 | 1992.56 | 89.36 | -20.62 | -7.86
| 2100 | 12 | 347 | 2090.38 | 109.62 | -25.3 | -9.64
| 2200 | 12 | 347 | 2188.19 | 129.87 | -29.97 | -11.43
| 2300 | 12 | 347 | 2286.01 | 150.13 | -34.65 | -13.21
| 2400 | 12 | 347 | 2383.82 | 170.39 | -39.32 | -14.99
| 2500 | 12 | 347 | 2481.64 | 190.65 | -44 | -16.77
| 2600 | 12 | 347 | 2579.45 | 210.9 | -48.67 | -18.55
| 2700 | 12 | 347 | 2677.27 | 231.16 | -53.35 | -20.34
| 2800 | 12 | 347 | 2775.08 | 251.42 | -58.02 | -22.12
| 2900 | 12 | 347 | 2872.9 | 271.67 | -62.7 | -23.9
| 3000 | 12 | 347 | 2970.72 | 291.93 | -67.37 | -25.68
| 3100 | 12 | 347 | 3068.53 | 312.19 | -72.05 | -27.47
| 3200 | 12 | 347 | 3166.35 | 332.45 | -76.72 | -29.25
| 3300 | 12 | 347 | 3264.16 | 352.7 | -81.4 | -31.03
| 3400 | 12 | 347 | 3361.98 | 372.96 | -86.07 | -32.81
| 3500 | 12 | 347 | 3459.79 | 393.22 | -90.75 | -34.59
| 3600 | 12 | 347 | 3557.61 | 413.47 | -95.42 | -36.38
| 3700 | 12 | 347 | 3655.42 | 433.73 | -100.1 | -38.16
| 3800 | 12 | 347 | 3753.24 | 453.99 | -104.77 | -39.94
| 3900 | 12 | 347 | 3851.05 | 474.25 | -109.45 | -41.72
| 4000 | 12 | 347 | 3948.87 | 494.5 | -114.12 | -43.5
| 4100 | 12 | 347 | 4046.68 | 514.76 | -118.8 | -45.29
| 4200 | 12 | 347 | 4144.5 | 535.02 | -123.47 | -47.07
| 4300 | 12 | 347 | 4242.31 | 555.27 | -128.14 | -48.85
| 4400 | 12 | 347 | 4340.13 | 575.53 | -132.82 | -50.63
| 4500 | 12 | 347 | 4437.94 | 595.79 | -137.49 | -52.42
| 4600 | 12 | 347 | 4535.76 | 616.05 | -142.17 | -54.2
| 4700 | 12 | 347 | 4633.57 | 636.3 | -146.84 | -55.98
| 4800 | 12 | 347 | 4731.39 | 656.56 | -151.52 | -57.76
| 4900 | 12 | 347 | 4829.2 | 676.82 | -156.19 | -59.54
| 5000 | 12 | 347 | 4927.02 | 697.07 | -160.87 | -61.33
| 5100 | 12 | 347 | 5024.83 | 717.33 | -165.54 | -63.11
| 5200 | 12 | 347 | 5122.65 | 737.59 | -170.22 | -64.89
| 5212.96 | 12 | 347 | 5135.32 | 740.21 | -170.82 | -65.12
| 5300 | 10.26 | 347 | 5220.72 | 756.58 | -174.6 | -66.56
| 5400 | 8.26 | 347 | 5319.42 | 772.26 | -178.22 | -67.94
| 5500 | 6.26 | 347 | 5418.61 | 784.57 | -181.06 | -69.02
| 5600 | 4.26 | 347 | 5518.18 | 793.5 | -183.12 | -69.81
| 5700 | 2.26 | 347 | 5618.02 | 799.04 | -184.4 | -70.3
| 5800 | 0.26 | 347 | 5717.99 | 801.18 | -184.89 | -70.48
| 5812.91 | 0 | 0 | 5730.9 | 801.2 | -184.9 | -70.49
| 5900 | 0 | 0 | 5817.99 | 801.2 | -184.9 | -70.49
| 6000 | 0 | 0 | 5917.99 | 801.2 | -184.9 | -70.49
| 6100 | 0 | 0 | 6017.99 | 801.2 | -184.9 | -70.49
| 6200 | 0 | 0 | 6117.99 | 801.2 | -184.9 | -70.49
| 6300 | 0 | 0 | 6217.99 | 801.2 | -184.9 | -70.49
| 6317.91 | 0 | 0 | 6235.9 | 801.2 | -184.9 | -70.49
| 6400 | 6.57 | 90 | 6317.81 | 801.2 | -180.2 | -65.83
| 6500 | 14.57 | 90 | 6416.03 | 801.2 | -161.88 | -47.69
| 6600 | 22.57 | 90 | 6510.75 | 801.2 | -130.06 | -16.19
| 6700 | 30.57 | 90 | 6600.12 | 801.2 | -85.38 | 28.05
| 6800 | 38.57 | 90 | 6682.4 | 801.2 | -28.69 | 84.18
| 6900 | 46.57 | 90 | 6755.99 | 801.2 | 38.9 | 151.1
| 7000 | 54.57 | 90 | 6819.46 | 801.2 | 116.08 | 227.5
| 7100 | 62.57 | 90 | 6871.57 | 801.2 | 201.33 | 311.91
| 7200 | 70.57 | 90 | 6911.3 | 801.2 | 293.01 | 402.68
| 7300 | 78.57 | 90 | 6937.9 | 801.2 | 389.32 | 498.04
| 7400 | 86.57 | 90 | 6950.82 | 801.2 | 488.4 | 596.14
| 7455.52 | 91.01 | 90 | 6952 | 801.2 | 543.9 | 651.08
| 7500 | 91.01 | 90 | 6951.22 | 801.2 | 588.37 | 695.11
| 7600 | 91.01 | 90 | 6949.46 | 801.2 | 688.35 | 794.1
| 7700 | 91.01 | 90 | 6947.7 | 801.2 | 788.34 | 893.1
| 7800 | 91.01 | 90 | 6945.94 | 801.2 | 888.32 | 992.09
| 7900 | 91.01 | 90 | 6944.18 | 801.2 | 988.31 | 1091.08
| 8000 | 91.01 | 90 | 6942.43 | 801.2 | 1088.29 | 1190.07
| 8100 | 91.01 | 90 | 6940.67 | 801.2 | 1188.28 | 1289.07
| 8200 | 91.01 | 90 | 6938.91 | 801.2 | 1288.26 | 1388.06
| 8300 | 91.01 | 90 | 6937.15 | 801.2 | 1388.25 | 1487.05
| 8400 | 91.01 | 90 | 6935.39 | 801.2 | 1488.23 | 1586.04
| 8500 | 91.01 | 90 | 6933.63 | 801.2 | 1588.22 | 1685.04
| 8600 | 91.01 | 90 | 6931.87 | 801.2 | 1688.2 | 1784.03
| 8700 | 91.01 | 90 | 6930.11 | 801.2 | 1788.18 | 1883.02
| 8800 | 91.01 | 90 | 6928.35 | 801.2 | 1888.17 | 1982.01
| 8900 | 91.01 | 90 | 6926.58 | 801.2 | 1988.15 | 2081.01
| 9000 | 91.01 | 90 | 6924.82 | 801.2 | 2088.14 | 2180
| 9100 | 91.01 | 90 | 6923.06 | 801.2 | 2188.12 | 2278.99
| 9200 | 91.01 | 90 | 6921.3 | 801.2 | 2288.11 | 2377.99
| 9300 | 91.01 | 90 | 6919.54 | 801.2 | 2388.09 | 2476.98
| 9400 | 91.01 | 90 | 6917.78 | 801.2 | 2488.08 | 2575.97
| 9500 | 91.01 | 90 | 6916.01 | 801.2 | 2588.06 | 2674.96
| 9600 | 91.01 | 90 | 6914.25 | 801.2 | 2688.04 | 2773.96
| 9700 | 91.01 | 90 | 6912.49 | 801.2 | 2788.03 | 2872.95
| 9800 | 91.01 | 90 | 6910.72 | 801.2 | 2888.01 | 2971.94
| 9900 | 91.01 | 90 | 6908.96 | 801.2 | 2988 | 3070.93
| 10000 | 91.01 | 90 | 6907.2 | 801.2 | 3087.98 | 3169.93
| 10100 | 91.01 | 90 | 6905.43 | 801.2 | 3187.97 | 3268.92
| 10200 | 91.01 | 90 | 6903.67 | 801.2 | 3287.95 | 3367.91
| 10300 | 91.01 | 90 | 6901.9 | 801.2 | 3387.94 | 3466.9
| 10400 | 91.01 | 90 | 6900.14 | 801.2 | 3487.92 | 3565.9
| 10500 | 91.01 | 90 | 6898.37 | 801.2 | 3587.9 | 3664.89
| 10600 | 91.01 | 90 | 6896.61 | 801.2 | 3687.89 | 3763.88
| 10700 | 91.01 | 90 | 6894.84 | 801.2 | 3787.87 | 3862.87
| 10800 | 91.01 | 90 | 6893.08 | 801.2 | 3887.86 | 3961.87
| 10900 | 91.01 | 90 | 6891.31 | 801.2 | 3987.84 | 4060.86
| 11000 | 91.01 | 90 | 6889.55 | 801.2 | 4087.83 | 4159.85
| 11100 | 91.01 | 90 | 6887.78 | 801.2 | 4187.81 | 4258.84
| 11200 | 91.01 | 90 | 6886.01 | 801.2 | 4287.8 | 4357.83
| 11300 | 91.01 | 90 | 6884.25 | 801.2 | 4387.78 | 4456.83
| 11400 | 91.01 | 90 | 6882.48 | 801.2 | 4487.76 | 4555.82
| 11500 | 91.01 | 90 | 6880.71 | 801.2 | 4587.75 | 4654.81
| 11600 | 91.01 | 90 | 6878.94 | 801.2 | 4687.73 | 4753.8
| 11700 | 91.01 | 90 | 6877.18 | 801.2 | 4787.72 | 4852.8
| 11800 | 91.01 | 90 | 6875.41 | 801.2 | 4887.7 | 4951.79
| 11900 | 91.01 | 90 | 6873.64 | 801.2 | 4987.69 | 5050.78
| 12000 | 91.01 | 90 | 6871.87 | 801.2 | 5087.67 | 5149.77
| 12100 | 91.01 | 90 | 6870.1 | 801.2 | 5187.65 | 5248.77
| 12200 | 91.01 | 90 | 6868.33 | 801.2 | 5287.64 | 5347.76
| 12300 | 91.01 | 90 | 6866.56 | 801.2 | 5387.62 | 5446.75
| 12400 | 91.01 | 90 | 6864.79 | 801.2 | 5487.61 | 5545.74
| 12500 | 91.01 | 90 | 6863.02 | 801.2 | 5587.59 | 5644.74
| 12557.9 | 91.01 | 90 | 6862 | 801.2 | 5645.48 | 5702.05

## Lookup (hidden)
North Reference | RetunValue | Grid Type | ReturnValue | Deviation Indicator | ReturnValue
| 2 |  | 0 |  | 4
True |  | SPCS-Colorado Central-NAD27 |  | Directional
Grid |  | SPCS-Colorado Central-NAD83 |  | High Angle
|  | SPCS-Colorado North-NAD27 |  | Horizontal
SPCS-Colorado North-NAD83
SPCS-Colorado South-NAD27
SPCS-Colorado South-NAD83
UTM-Zone 12 NAD27
UTM-Zone 12 NAD83
UTM-Zone 13 NAD27
UTM-Zone 13 NAD83