## Data
Header Information | measured depth (ft) | inclination (°) | azimuth (°) | true vertical depth (ft) | northing +N/-S (ft) | easting +E/-W (ft) | Vsec (ft)
Operator Name | 0 | 0 | 0 | 0 | 0 | 0 | 0
PDC ENERGY | 100 | 0 | 0 | 100 | 0 | 0 | 0
Operator Number | 200 | 0 | 0 | 200 | 0 | 0 | 0
69175 | 300 | 0 | 0 | 300 | 0 | 0 | 0
Well Name and Number | 400 | 0 | 0 | 400 | 0 | 0 | 0
CARLSON 7S-314 | 500 | 0 | 0 | 500 | 0 | 0 | 0
API Number (if available) | 600 | 0 | 0 | 600 | 0 | 0 | 0
| 700 | 0 | 0 | 700 | 0 | 0 | 0
Location: QQ SEC TWP RGE | 800 | 0 | 0 | 800 | 0 | 0 | 0
NE SE SEC. 7 T6N R64W | 900 | 0 | 0 | 900 | 0 | 0 | 0
Citing Type: Planned or Actual | 1000 | 0 | 0 | 1000 | 0 | 0 | 0
Planned | 1100 | 0 | 0 | 1100 | 0 | 0 | 0
Deviation Indicator | 1200 | 0 | 0 | 1200 | 0 | 0 | 0
Horizontal | 1260 | 0 | 0 | 1260 | 0 | 0 | 0
North Reference | 1300 | 0.8 | 57.78 | 1300 | 0.15 | 0.24 | -0.21
True | 1400 | 2.8 | 57.78 | 1399.94 | 1.82 | 2.89 | -2.53
Grid Type | 1500 | 4.8 | 57.78 | 1499.72 | 5.36 | 8.5 | -7.44
#VALUE! | 1600 | 6.8 | 57.78 | 1599.2 | 10.74 | 17.05 | -14.93
| 1700 | 8.8 | 57.78 | 1698.27 | 17.98 | 28.53 | -24.98
| 1800 | 10.8 | 57.78 | 1796.81 | 27.05 | 42.93 | -37.58
| 1900 | 12.8 | 57.78 | 1894.69 | 37.96 | 60.23 | -52.73
| 2000 | 14.8 | 57.78 | 1991.8 | 50.67 | 80.41 | -70.39
| 2100 | 16.8 | 57.78 | 2088.02 | 65.19 | 103.44 | -90.56
| 2200 | 18.8 | 57.78 | 2183.22 | 81.49 | 129.3 | -113.2
| 2241.62 | 19.63 | 57.78 | 2222.52 | 88.79 | 140.89 | -123.34
| 2300 | 19.63 | 57.78 | 2277.51 | 99.25 | 157.49 | -137.87
| 2400 | 19.63 | 57.78 | 2371.7 | 117.16 | 185.91 | -162.76
| 2500 | 19.63 | 57.78 | 2465.88 | 135.08 | 214.34 | -187.64
| 2600 | 19.63 | 57.78 | 2560.07 | 152.99 | 242.76 | -212.52
| 2700 | 19.63 | 57.78 | 2654.26 | 170.9 | 271.19 | -237.41
| 2800 | 19.63 | 57.78 | 2748.44 | 188.82 | 299.61 | -262.29
| 2900 | 19.63 | 57.78 | 2842.63 | 206.73 | 328.03 | -287.18
| 3000 | 19.63 | 57.78 | 2936.82 | 224.64 | 356.46 | -312.06
| 3100 | 19.63 | 57.78 | 3031 | 242.56 | 384.88 | -336.94
| 3200 | 19.63 | 57.78 | 3125.19 | 260.47 | 413.31 | -361.83
| 3300 | 19.63 | 57.78 | 3219.38 | 278.39 | 441.73 | -386.71
| 3400 | 19.63 | 57.78 | 3313.56 | 296.3 | 470.16 | -411.6
| 3500 | 19.63 | 57.78 | 3407.75 | 314.21 | 498.58 | -436.48
| 3600 | 19.63 | 57.78 | 3501.94 | 332.13 | 527.01 | -461.37
| 3700 | 19.63 | 57.78 | 3596.12 | 350.04 | 555.43 | -486.25
| 3800 | 19.63 | 57.78 | 3690.31 | 367.95 | 583.86 | -511.13
| 3900 | 19.63 | 57.78 | 3784.5 | 385.87 | 612.28 | -536.02
| 4000 | 19.63 | 57.78 | 3878.68 | 403.78 | 640.71 | -560.9
| 4100 | 19.63 | 57.78 | 3972.87 | 421.69 | 669.13 | -585.79
| 4200 | 19.63 | 57.78 | 4067.06 | 439.61 | 697.55 | -610.67
| 4300 | 19.63 | 57.78 | 4161.25 | 457.52 | 725.98 | -635.56
| 4400 | 19.63 | 57.78 | 4255.43 | 475.43 | 754.4 | -660.44
| 4500 | 19.63 | 57.78 | 4349.62 | 493.35 | 782.83 | -685.32
| 4600 | 19.63 | 57.78 | 4443.81 | 511.26 | 811.25 | -710.21
| 4700 | 19.63 | 57.78 | 4537.99 | 529.17 | 839.68 | -735.09
| 4800 | 19.63 | 57.78 | 4632.18 | 547.09 | 868.1 | -759.98
| 4900 | 19.63 | 57.78 | 4726.37 | 565 | 896.53 | -784.86
| 5000 | 19.63 | 57.78 | 4820.55 | 582.92 | 924.95 | -809.75
| 5100 | 19.63 | 57.78 | 4914.74 | 600.83 | 953.38 | -834.63
| 5200 | 19.63 | 57.78 | 5008.93 | 618.74 | 981.8 | -859.51
| 5300 | 19.63 | 57.78 | 5103.11 | 636.66 | 1010.23 | -884.4
| 5400 | 19.63 | 57.78 | 5197.3 | 654.57 | 1038.65 | -909.28
| 5438.2 | 19.63 | 57.78 | 5233.28 | 661.41 | 1049.51 | -918.79
| 5500 | 18.4 | 57.78 | 5291.71 | 672.15 | 1066.54 | -933.7
| 5600 | 16.4 | 57.78 | 5387.13 | 688.09 | 1091.84 | -955.84
| 5700 | 14.4 | 57.78 | 5483.53 | 702.24 | 1114.3 | -975.51
| 5800 | 12.4 | 57.78 | 5580.81 | 714.59 | 1133.9 | -992.66
| 5900 | 10.4 | 57.78 | 5678.83 | 725.13 | 1150.61 | -1007.3
| 6000 | 8.4 | 57.78 | 5777.48 | 733.83 | 1164.42 | -1019.39
| 6100 | 6.4 | 57.78 | 5876.65 | 740.7 | 1175.31 | -1028.92
| 6200 | 4.4 | 57.78 | 5976.2 | 745.71 | 1183.27 | -1035.89
| 6300 | 2.4 | 57.78 | 6076.02 | 748.87 | 1188.28 | -1040.28
| 6400 | 0.4 | 57.78 | 6175.98 | 750.17 | 1190.34 | -1042.08
| 6419.82 | 0 | 0 | 6195.8 | 750.2 | 1190.4 | -1042.13
| 6449.82 | 0 | 0 | 6225.8 | 750.2 | 1190.4 | -1042.13
| 6500 | 4.01 | 270 | 6275.94 | 750.2 | 1188.64 | -1040.4
| 6600 | 12.01 | 270 | 6374.88 | 750.2 | 1174.71 | -1026.68
| 6700 | 20.01 | 270 | 6470.93 | 750.2 | 1147.15 | -999.53
| 6800 | 28.01 | 270 | 6562.2 | 750.2 | 1106.48 | -959.49
| 6900 | 36.01 | 270 | 6646.92 | 750.2 | 1053.51 | -907.32
| 7000 | 44.01 | 270 | 6723.44 | 750.2 | 989.27 | -844.05
| 7100 | 52.01 | 270 | 6790.28 | 750.2 | 914.99 | -770.9
| 7200 | 60.01 | 270 | 6846.14 | 750.2 | 832.14 | -689.31
| 7300 | 68.01 | 270 | 6889.92 | 750.2 | 742.33 | -600.86
| 7400 | 76.01 | 270 | 6920.77 | 750.2 | 647.29 | -507.26
| 7500 | 84.01 | 270 | 6938.1 | 750.2 | 548.89 | -410.35
| 7574.82 | 90 | 270 | 6942 | 750.2 | 474.2 | -336.8
| 7600 | 90 | 270 | 6942 | 750.2 | 449.02 | -312
| 7700 | 90 | 270 | 6942 | 750.2 | 349.02 | -213.52
| 7800 | 90 | 270 | 6942 | 750.2 | 249.02 | -115.04
| 7900 | 90 | 270 | 6942 | 750.2 | 149.02 | -16.56
| 8000 | 90 | 270 | 6942 | 750.2 | 49.02 | 81.93
| 8100 | 90 | 270 | 6942 | 750.2 | -50.98 | 180.41
| 8200 | 90 | 270 | 6942 | 750.2 | -150.98 | 278.89
| 8300 | 90 | 270 | 6942 | 750.2 | -250.98 | 377.37
| 8400 | 90 | 270 | 6942 | 750.2 | -350.98 | 475.86
| 8500 | 90 | 270 | 6942 | 750.2 | -450.98 | 574.34
| 8600 | 90 | 270 | 6942 | 750.2 | -550.98 | 672.82
| 8700 | 90 | 270 | 6942 | 750.2 | -650.98 | 771.3
| 8800 | 90 | 270 | 6942 | 750.2 | -750.98 | 869.79
| 8900 | 90 | 270 | 6942 | 750.2 | -850.98 | 968.27
| 9000 | 90 | 270 | 6942 | 750.2 | -950.98 | 1066.75
| 9100 | 90 | 270 | 6942 | 750.2 | -1050.98 | 1165.23
| 9200 | 90 | 270 | 6942 | 750.2 | -1150.98 | 1263.71
| 9300 | 90 | 270 | 6942 | 750.2 | -1250.98 | 1362.2
| 9400 | 90 | 270 | 6942 | 750.2 | -1350.98 | 1460.68
| 9500 | 90 | 270 | 6942 | 750.2 | -1450.98 | 1559.16
| 9600 | 90 | 270 | 6942 | 750.2 | -1550.98 | 1657.64
| 9700 | 90 | 270 | 6942 | 750.2 | -1650.98 | 1756.13
| 9800 | 90 | 270 | 6942 | 750.2 | -1750.98 | 1854.61
| 9900 | 90 | 270 | 6942 | 750.2 | -1850.98 | 1953.09
| 10000 | 90 | 270 | 6942 | 750.2 | -1950.98 | 2051.57
| 10100 | 90 | 270 | 6942 | 750.2 | -2050.98 | 2150.06
| 10200 | 90 | 270 | 6942 | 750.2 | -2150.98 | 2248.54
| 10300 | 90 | 270 | 6942 | 750.2 | -2250.98 | 2347.02
| 10400 | 90 | 270 | 6942 | 750.2 | -2350.98 | 2445.5
| 10500 | 90 | 270 | 6942 | 750.2 | -2450.98 | 2543.99
| 10600 | 90 | 270 | 6942 | 750.2 | -2550.98 | 2642.47
| 10700 | 90 | 270 | 6942 | 750.2 | -2650.98 | 2740.95
| 10800 | 90 | 270 | 6942 | 750.2 | -2750.98 | 2839.43
| 10900 | 90 | 270 | 6942 | 750.2 | -2850.98 | 2937.91
| 11000 | 90 | 270 | 6942 | 750.2 | -2950.98 | 3036.4
| 11100 | 90 | 270 | 6942 | 750.2 | -3050.98 | 3134.88
| 11200 | 90 | 270 | 6942 | 750.2 | -3150.98 | 3233.36
| 11300 | 90 | 270 | 6942 | 750.2 | -3250.98 | 3331.84
| 11400 | 90 | 270 | 6942 | 750.2 | -3350.98 | 3430.33
| 11500 | 90 | 270 | 6942 | 750.2 | -3450.98 | 3528.81
| 11600 | 90 | 270 | 6942 | 750.2 | -3550.98 | 3627.29
| 11700 | 90 | 270 | 6942 | 750.2 | -3650.98 | 3725.77
| 11800 | 90 | 270 | 6942 | 750.2 | -3750.98 | 3824.26
| 11900 | 90 | 270 | 6942 | 750.2 | -3850.98 | 3922.74
| 12000 | 90 | 270 | 6942 | 750.2 | -3950.98 | 4021.22
| 12100 | 90 | 270 | 6942 | 750.2 | -4050.98 | 4119.7
| 12200 | 90 | 270 | 6942 | 750.2 | -4150.98 | 4218.19
| 12300 | 90 | 270 | 6942 | 750.2 | -4250.98 | 4316.67
| 12305.67 | 90 | 270 | 6942 | 750.16 | -4256.65 | 4322.24

## Lookup (hidden)
North Reference | RetunValue | Grid Type | ReturnValue | Deviation Indicator | ReturnValue
| 2 |  | 0 |  | 4
True |  | SPCS-Colorado Central-NAD27 |  | Directional
Grid |  | SPCS-Colorado Central-NAD83 |  | High Angle
|  | SPCS-Colorado North-NAD27 |  | Horizontal
SPCS-Colorado North-NAD83
SPCS-Colorado South-NAD27
SPCS-Colorado South-NAD83
UTM-Zone 12 NAD27
UTM-Zone 12 NAD83
UTM-Zone 13 NAD27
UTM-Zone 13 NAD83