## Data
Header Information | measured depth (ft) | inclination (°) | azimuth (°) | true vertical depth (ft) | northing +N/-S (ft) | easting +E/-W (ft) | Vsec (ft)
Operator Name | 0 | 0 | 0 | 0 | 0 | 0 | 0
PDC ENERGY | 100 | 0 | 0 | 100 | 0 | 0 | 0
Operator Number | 200 | 0 | 0 | 200 | 0 | 0 | 0
69175 | 300 | 0 | 0 | 300 | 0 | 0 | 0
Well Name and Number | 400 | 0 | 0 | 400 | 0 | 0 | 0
CARLSON 7S-404 | 500 | 0 | 0 | 500 | 0 | 0 | 0
API Number (if available) | 600 | 0 | 0 | 600 | 0 | 0 | 0
| 700 | 0 | 0 | 700 | 0 | 0 | 0
Location: QQ SEC TWP RGE | 800 | 0 | 0 | 800 | 0 | 0 | 0
NE SE SEC. 7 T6N R64W | 900 | 0 | 0 | 900 | 0 | 0 | 0
Citing Type: Planned or Actual | 1000 | 0 | 0 | 1000 | 0 | 0 | 0
Planned | 1060 | 0 | 0 | 1060 | 0 | 0 | 0
Deviation Indicator | 1100 | 0.8 | 78.95 | 1100 | 0.05 | 0.27 | -0.27
Horizontal | 1200 | 2.8 | 78.95 | 1199.94 | 0.66 | 3.36 | -3.32
North Reference | 1300 | 4.8 | 78.95 | 1299.72 | 1.93 | 9.86 | -9.75
True | 1400 | 6.8 | 78.95 | 1399.2 | 3.86 | 19.78 | -19.55
Grid Type | 1500 | 8.8 | 78.95 | 1498.27 | 6.46 | 33.1 | -32.71
#VALUE! | 1600 | 10.8 | 78.95 | 1596.81 | 9.73 | 49.8 | -49.22
| 1700 | 12.8 | 78.95 | 1694.69 | 13.65 | 69.87 | -69.06
| 1797.12 | 14.74 | 78.95 | 1789.01 | 18.08 | 92.56 | -91.48
| 1800 | 14.74 | 78.95 | 1791.8 | 18.22 | 93.28 | -92.2
| 1900 | 14.74 | 78.95 | 1888.51 | 23.1 | 118.26 | -116.88
| 2000 | 14.74 | 78.95 | 1985.21 | 27.98 | 143.23 | -141.57
| 2100 | 14.74 | 78.95 | 2081.92 | 32.85 | 168.21 | -166.25
| 2200 | 14.74 | 78.95 | 2178.63 | 37.73 | 193.18 | -190.94
| 2300 | 14.74 | 78.95 | 2275.34 | 42.61 | 218.16 | -215.62
| 2400 | 14.74 | 78.95 | 2372.05 | 47.49 | 243.13 | -240.31
| 2500 | 14.74 | 78.95 | 2468.75 | 52.37 | 268.11 | -264.99
| 2600 | 14.74 | 78.95 | 2565.46 | 57.24 | 293.08 | -289.68
| 2700 | 14.74 | 78.95 | 2662.17 | 62.12 | 318.06 | -314.36
| 2800 | 14.74 | 78.95 | 2758.88 | 67 | 343.03 | -339.05
| 2900 | 14.74 | 78.95 | 2855.59 | 71.88 | 368.01 | -363.73
| 3000 | 14.74 | 78.95 | 2952.29 | 76.76 | 392.98 | -388.42
| 3100 | 14.74 | 78.95 | 3049 | 81.64 | 417.96 | -413.1
| 3200 | 14.74 | 78.95 | 3145.71 | 86.51 | 442.93 | -437.79
| 3300 | 14.74 | 78.95 | 3242.42 | 91.39 | 467.91 | -462.47
| 3400 | 14.74 | 78.95 | 3339.13 | 96.27 | 492.88 | -487.16
| 3500 | 14.74 | 78.95 | 3435.83 | 101.15 | 517.86 | -511.85
| 3600 | 14.74 | 78.95 | 3532.54 | 106.03 | 542.83 | -536.53
| 3700 | 14.74 | 78.95 | 3629.25 | 110.9 | 567.81 | -561.22
| 3800 | 14.74 | 78.95 | 3725.96 | 115.78 | 592.79 | -585.9
| 3900 | 14.74 | 78.95 | 3822.67 | 120.66 | 617.76 | -610.59
| 4000 | 14.74 | 78.95 | 3919.37 | 125.54 | 642.74 | -635.27
| 4100 | 14.74 | 78.95 | 4016.08 | 130.42 | 667.71 | -659.96
| 4200 | 14.74 | 78.95 | 4112.79 | 135.3 | 692.69 | -684.64
| 4300 | 14.74 | 78.95 | 4209.5 | 140.17 | 717.66 | -709.33
| 4400 | 14.74 | 78.95 | 4306.21 | 145.05 | 742.64 | -734.01
| 4500 | 14.74 | 78.95 | 4402.91 | 149.93 | 767.61 | -758.7
| 4600 | 14.74 | 78.95 | 4499.62 | 154.81 | 792.59 | -783.38
| 4700 | 14.74 | 78.95 | 4596.33 | 159.69 | 817.56 | -808.07
| 4800 | 14.74 | 78.95 | 4693.04 | 164.56 | 842.54 | -832.75
| 4900 | 14.74 | 78.95 | 4789.75 | 169.44 | 867.51 | -857.44
| 5000 | 14.74 | 78.95 | 4886.45 | 174.32 | 892.49 | -882.12
| 5100 | 14.74 | 78.95 | 4983.16 | 179.2 | 917.46 | -906.81
| 5200 | 14.74 | 78.95 | 5079.87 | 184.08 | 942.44 | -931.49
| 5300 | 14.74 | 78.95 | 5176.58 | 188.96 | 967.41 | -956.18
| 5400 | 14.74 | 78.95 | 5273.29 | 193.83 | 992.39 | -980.86
| 5500 | 14.74 | 78.95 | 5370 | 198.71 | 1017.36 | -1005.55
| 5600 | 14.74 | 78.95 | 5466.7 | 203.59 | 1042.34 | -1030.23
| 5672.47 | 14.74 | 78.95 | 5536.79 | 207.13 | 1060.44 | -1048.12
| 5700 | 14.19 | 78.95 | 5563.44 | 208.44 | 1067.19 | -1054.8
| 5800 | 12.19 | 78.95 | 5660.8 | 212.82 | 1089.59 | -1076.93
| 5900 | 10.19 | 78.95 | 5758.89 | 216.54 | 1108.63 | -1095.76
| 6000 | 8.19 | 78.95 | 5857.6 | 219.6 | 1124.31 | -1111.25
| 6100 | 6.19 | 78.95 | 5956.81 | 222 | 1136.6 | -1123.4
| 6200 | 4.19 | 78.95 | 6056.4 | 223.73 | 1145.48 | -1132.18
| 6300 | 2.19 | 78.95 | 6156.24 | 224.8 | 1150.94 | -1137.58
| 6400 | 0.19 | 78.95 | 6256.21 | 225.2 | 1152.98 | -1139.59
| 6409.59 | 0 | 0 | 6265.8 | 225.2 | 1153 | -1139.61
| 6439.59 | 0 | 0 | 6295.8 | 225.2 | 1153 | -1139.61
| 6500 | 4.83 | 270 | 6356.14 | 225.2 | 1150.45 | -1137.07
| 6600 | 12.83 | 270 | 6454.87 | 225.2 | 1135.11 | -1121.75
| 6700 | 20.83 | 270 | 6550.51 | 225.2 | 1106.18 | -1092.85
| 6800 | 28.83 | 270 | 6641.19 | 225.2 | 1064.22 | -1050.95
| 6900 | 36.83 | 270 | 6725.15 | 225.2 | 1010.04 | -996.85
| 7000 | 44.83 | 270 | 6800.75 | 225.2 | 944.72 | -931.61
| 7100 | 52.83 | 270 | 6866.53 | 225.2 | 869.5 | -856.5
| 7200 | 60.83 | 270 | 6921.2 | 225.2 | 785.86 | -772.98
| 7300 | 68.83 | 270 | 6963.69 | 225.2 | 695.43 | -682.67
| 7400 | 76.83 | 270 | 6993.19 | 225.2 | 599.97 | -587.34
| 7500 | 84.83 | 270 | 7009.12 | 225.2 | 501.32 | -488.83
| 7557.81 | 89.45 | 270 | 7012 | 225.2 | 443.6 | -431.18
| 7600 | 89.45 | 270 | 7012.4 | 225.2 | 401.41 | -389.06
| 7700 | 89.45 | 270 | 7013.36 | 225.2 | 301.42 | -289.2
| 7800 | 89.45 | 270 | 7014.31 | 225.2 | 201.42 | -189.34
| 7900 | 89.45 | 270 | 7015.26 | 225.2 | 101.43 | -89.48
| 8000 | 89.45 | 270 | 7016.22 | 225.2 | 1.43 | 10.37
| 8100 | 89.45 | 270 | 7017.17 | 225.2 | -98.56 | 110.23
| 8200 | 89.45 | 270 | 7018.12 | 225.2 | -198.56 | 210.09
| 8300 | 89.45 | 270 | 7019.08 | 225.2 | -298.55 | 309.95
| 8400 | 89.45 | 270 | 7020.03 | 225.2 | -398.55 | 409.81
| 8500 | 89.45 | 270 | 7020.98 | 225.2 | -498.55 | 509.66
| 8600 | 89.45 | 270 | 7021.93 | 225.2 | -598.54 | 609.52
| 8700 | 89.45 | 270 | 7022.89 | 225.2 | -698.54 | 709.38
| 8800 | 89.45 | 270 | 7023.84 | 225.2 | -798.53 | 809.24
| 8900 | 89.45 | 270 | 7024.79 | 225.2 | -898.53 | 909.1
| 9000 | 89.45 | 270 | 7025.74 | 225.2 | -998.52 | 1008.95
| 9100 | 89.45 | 270 | 7026.7 | 225.2 | -1098.52 | 1108.81
| 9200 | 89.45 | 270 | 7027.65 | 225.2 | -1198.51 | 1208.67
| 9300 | 89.45 | 270 | 7028.6 | 225.2 | -1298.51 | 1308.53
| 9400 | 89.45 | 270 | 7029.55 | 225.2 | -1398.5 | 1408.39
| 9500 | 89.45 | 270 | 7030.5 | 225.2 | -1498.5 | 1508.24
| 9600 | 89.46 | 270 | 7031.45 | 225.2 | -1598.5 | 1608.1
| 9700 | 89.46 | 270 | 7032.4 | 225.2 | -1698.49 | 1707.96
| 9800 | 89.46 | 270 | 7033.35 | 225.2 | -1798.49 | 1807.82
| 9900 | 89.46 | 270 | 7034.31 | 225.2 | -1898.48 | 1907.68
| 10000 | 89.46 | 270 | 7035.26 | 225.19 | -1998.48 | 2007.53
| 10100 | 89.46 | 270 | 7036.21 | 225.19 | -2098.47 | 2107.39
| 10200 | 89.46 | 270 | 7037.16 | 225.19 | -2198.47 | 2207.25
| 10300 | 89.46 | 270 | 7038.11 | 225.19 | -2298.46 | 2307.11
| 10400 | 89.46 | 270 | 7039.06 | 225.19 | -2398.46 | 2406.97
| 10500 | 89.46 | 270 | 7040.01 | 225.19 | -2498.45 | 2506.82
| 10600 | 89.46 | 270 | 7040.96 | 225.19 | -2598.45 | 2606.68
| 10700 | 89.46 | 270 | 7041.91 | 225.19 | -2698.45 | 2706.54
| 10800 | 89.46 | 270 | 7042.86 | 225.19 | -2798.44 | 2806.4
| 10900 | 89.46 | 270 | 7043.81 | 225.19 | -2898.44 | 2906.26
| 11000 | 89.46 | 270 | 7044.76 | 225.19 | -2998.43 | 3006.11
| 11100 | 89.46 | 270 | 7045.7 | 225.18 | -3098.43 | 3105.97
| 11200 | 89.46 | 270 | 7046.65 | 225.18 | -3198.42 | 3205.83
| 11300 | 89.46 | 270 | 7047.6 | 225.18 | -3298.42 | 3305.69
| 11400 | 89.46 | 270 | 7048.55 | 225.18 | -3398.41 | 3405.55
| 11500 | 89.46 | 270 | 7049.5 | 225.18 | -3498.41 | 3505.4
| 11600 | 89.46 | 270 | 7050.45 | 225.18 | -3598.41 | 3605.26
| 11700 | 89.46 | 270 | 7051.4 | 225.18 | -3698.4 | 3705.12
| 11800 | 89.46 | 270 | 7052.34 | 225.18 | -3798.4 | 3804.98
| 11900 | 89.46 | 270 | 7053.29 | 225.17 | -3898.39 | 3904.84
| 12000 | 89.46 | 270 | 7054.24 | 225.17 | -3998.39 | 4004.69
| 12100 | 89.46 | 270 | 7055.19 | 225.17 | -4098.38 | 4104.55
| 12200 | 89.46 | 270 | 7056.14 | 225.17 | -4198.38 | 4204.41
| 12291.18 | 89.46 | 270 | 7057 | 225.17 | -4289.55 | 4295.46

## Lookup (hidden)
North Reference | RetunValue | Grid Type | ReturnValue | Deviation Indicator | ReturnValue
| 2 |  | 0 |  | 4
True |  | SPCS-Colorado Central-NAD27 |  | Directional
Grid |  | SPCS-Colorado Central-NAD83 |  | High Angle
|  | SPCS-Colorado North-NAD27 |  | Horizontal
SPCS-Colorado North-NAD83
SPCS-Colorado South-NAD27
SPCS-Colorado South-NAD83
UTM-Zone 12 NAD27
UTM-Zone 12 NAD83
UTM-Zone 13 NAD27
UTM-Zone 13 NAD83