## Data
Header Information | measured depth (ft) | inclination (°) | azimuth (°) | true vertical depth (ft) | northing +N/-S (ft) | easting +E/-W (ft)
Operator Name | 0 | 0 | 0 | 0 | 0 | 0
Kerr-Mcgee | 100 | 0 | 0 | 100 | 0 | 0
Operator Number | 200 | 0 | 0 | 200 | 0 | 0
47120 | 300 | 1.5 | 212 | 299.99 | -1.11 | -0.69
Well Name and Number | 400 | 3 | 212 | 399.91 | -4.44 | -2.77
WAGNER 2C-10HZ | 500 | 4.5 | 212 | 499.69 | -9.99 | -6.24
API Number (if available) | 600 | 6 | 212 | 599.27 | -17.75 | -11.09
| 700 | 7.5 | 212 | 698.57 | -27.71 | -17.32
Location: QQ SEC TWP RGE | 800 | 9 | 212 | 797.54 | -39.88 | -24.92
SWNE Sec 22-T1N-R67W | 900 | 10.5 | 212 | 896.09 | -54.24 | -33.89
Citing Type: Planned or Actual | 1000 | 12 | 212 | 994.16 | -70.79 | -44.23
Planned | 1066.67 | 13 | 212 | 1059.25 | -83.02 | -51.88
Deviation Indicator | 1100 | 13 | 212 | 1091.73 | -89.38 | -55.85
Horizontal | 1200 | 13 | 212 | 1189.17 | -108.46 | -67.77
North Reference | 1300 | 13 | 212 | 1286.6 | -127.54 | -79.69
True | 1400 | 13 | 212 | 1384.04 | -146.61 | -91.61
Grid Type | 1500 | 13 | 212 | 1481.48 | -165.69 | -103.53
#VALUE! | 1600 | 13 | 212 | 1578.91 | -184.77 | -115.46
| 1700 | 13 | 212 | 1676.35 | -203.84 | -127.38
| 1800 | 13 | 212 | 1773.79 | -222.92 | -139.3
| 1900 | 13 | 212 | 1871.22 | -242 | -151.22
| 2000 | 13 | 212 | 1968.66 | -261.07 | -163.14
| 2100 | 13 | 212 | 2066.1 | -280.15 | -175.06
| 2200 | 13 | 212 | 2163.54 | -299.23 | -186.98
| 2300 | 13 | 212 | 2260.97 | -318.31 | -198.9
| 2400 | 13 | 212 | 2358.41 | -337.38 | -210.82
| 2500 | 13 | 212 | 2455.85 | -356.46 | -222.74
| 2600 | 13 | 212 | 2553.28 | -375.54 | -234.66
| 2700 | 13 | 212 | 2650.72 | -394.61 | -246.58
| 2800 | 13 | 212 | 2748.16 | -413.69 | -258.5
| 2900 | 13 | 212 | 2845.59 | -432.77 | -270.42
| 3000 | 13 | 212 | 2943.03 | -451.84 | -282.34
| 3100 | 13 | 212 | 3040.47 | -470.92 | -294.26
| 3200 | 13 | 212 | 3137.91 | -490 | -306.18
| 3300 | 13 | 212 | 3235.34 | -509.07 | -318.11
| 3400 | 13 | 212 | 3332.78 | -528.15 | -330.03
| 3500 | 13 | 212 | 3430.22 | -547.23 | -341.95
| 3600 | 13 | 212 | 3527.65 | -566.31 | -353.87
| 3700 | 13 | 212 | 3625.09 | -585.38 | -365.79
| 3800 | 13 | 212 | 3722.53 | -604.46 | -377.71
| 3900 | 13 | 212 | 3819.96 | -623.54 | -389.63
| 3946.67 | 13 | 212 | 3865.44 | -632.44 | -395.19
| 4000 | 11.9333 | 212 | 3917.51 | -642.2 | -401.29
| 4100 | 9.9333 | 212 | 4015.69 | -658.29 | -411.34
| 4200 | 7.9333 | 212 | 4114.47 | -671.45 | -419.57
| 4300 | 5.9333 | 212 | 4213.74 | -681.69 | -425.97
| 4400 | 3.9333 | 212 | 4313.36 | -688.98 | -430.52
| 4500 | 1.9333 | 212 | 4413.22 | -693.32 | -433.24
| 4596.67 | 0 | 0 | 4509.87 | -694.71 | -434.1
| 4600 | 0 | 0 | 4513.21 | -694.71 | -434.1
| 4700 | 0 | 0 | 4613.21 | -694.71 | -434.1
| 4800 | 0 | 0 | 4713.21 | -694.71 | -434.1
| 4900 | 0 | 0 | 4813.21 | -694.71 | -434.1
| 5000 | 0 | 0 | 4913.21 | -694.71 | -434.1
| 5100 | 0 | 0 | 5013.21 | -694.71 | -434.1
| 5200 | 0 | 0 | 5113.21 | -694.71 | -434.1
| 5300 | 0 | 0 | 5213.21 | -694.71 | -434.1
| 5400 | 0 | 0 | 5313.21 | -694.71 | -434.1
| 5500 | 0 | 0 | 5413.21 | -694.71 | -434.1
| 5600 | 0 | 0 | 5513.21 | -694.71 | -434.1
| 5700 | 0 | 0 | 5613.21 | -694.71 | -434.1
| 5800 | 0 | 0 | 5713.21 | -694.71 | -434.1
| 5900 | 0 | 0 | 5813.21 | -694.71 | -434.1
| 6000 | 0 | 0 | 5913.21 | -694.71 | -434.1
| 6100 | 0 | 0 | 6013.21 | -694.71 | -434.1
| 6200 | 0 | 0 | 6113.21 | -694.71 | -434.1
| 6300 | 0 | 0 | 6213.21 | -694.71 | -434.1
| 6400 | 0 | 0 | 6313.21 | -694.71 | -434.1
| 6500 | 0 | 0 | 6413.21 | -694.71 | -434.1
| 6600 | 0 | 0 | 6513.21 | -694.71 | -434.1
| 6700 | 0 | 0 | 6613.21 | -694.71 | -434.1
| 6800 | 0 | 0 | 6713.21 | -694.71 | -434.1
| 6900 | 0 | 0 | 6813.21 | -694.71 | -434.1
| 7000 | 0 | 0 | 6913.21 | -694.71 | -434.1
| 7078.18 | 0 | 0 | 6991.38 | -694.71 | -434.1
| 7100 | 1.9641 | 359.9849 | 7013.2 | -694.33 | -434.1
| 7150 | 6.4641 | 359.9849 | 7063.05 | -690.66 | -434.1
| 7200 | 10.9641 | 359.9849 | 7112.46 | -683.09 | -434.1
| 7250 | 15.4641 | 359.9849 | 7161.13 | -671.66 | -434.11
| 7300 | 19.9641 | 359.9849 | 7208.74 | -656.45 | -434.11
| 7350 | 24.4641 | 359.9849 | 7255.02 | -637.55 | -434.12
| 7400 | 28.9641 | 359.9849 | 7299.67 | -615.08 | -434.12
| 7450 | 33.4641 | 359.9849 | 7342.42 | -589.17 | -434.13
| 7500 | 37.9641 | 359.9849 | 7383.01 | -560 | -434.14
| 7550 | 42.4641 | 359.9849 | 7421.18 | -527.72 | -434.14
| 7600 | 46.9641 | 359.9849 | 7456.7 | -492.55 | -434.15
| 7650 | 51.4641 | 359.9849 | 7489.36 | -454.7 | -434.16
| 7700 | 55.9641 | 359.9849 | 7518.94 | -414.41 | -434.17
| 7750 | 60.4641 | 359.9849 | 7545.27 | -371.92 | -434.19
| 7800 | 64.9641 | 359.9849 | 7568.19 | -327.5 | -434.2
| 7850 | 69.4641 | 359.9849 | 7587.55 | -281.41 | -434.21
| 7900 | 73.9641 | 359.9849 | 7603.23 | -233.95 | -434.22
| 7950 | 78.4641 | 359.9849 | 7615.14 | -185.4 | -434.23
| 8000 | 82.9641 | 359.9849 | 7623.21 | -136.07 | -434.25
| 8050 | 87.4641 | 359.9849 | 7627.38 | -86.25 | -434.26
| 8079.88 | 90.1535 | 359.9849 | 7628 | -56.38 | -434.27
| 8100 | 90.1535 | 359.9849 | 7627.95 | -36.26 | -434.27
| 8200 | 90.1535 | 359.9849 | 7627.68 | 63.74 | -434.3
| 8300 | 90.1535 | 359.9849 | 7627.41 | 163.74 | -434.33
| 8400 | 90.1535 | 359.9849 | 7627.14 | 263.74 | -434.35
| 8500 | 90.1535 | 359.9849 | 7626.88 | 363.74 | -434.38
| 8600 | 90.1535 | 359.9849 | 7626.61 | 463.74 | -434.41
| 8700 | 90.1535 | 359.9849 | 7626.34 | 563.73 | -434.43
| 8800 | 90.1535 | 359.9849 | 7626.07 | 663.73 | -434.46
| 8900 | 90.1535 | 359.9849 | 7625.8 | 763.73 | -434.48
| 9000 | 90.1535 | 359.9849 | 7625.54 | 863.73 | -434.51
| 9100 | 90.1535 | 359.9849 | 7625.27 | 963.73 | -434.54
| 9200 | 90.1535 | 359.9849 | 7625 | 1063.73 | -434.56
| 9300 | 90.1535 | 359.9849 | 7624.73 | 1163.73 | -434.59
| 9400 | 90.1535 | 359.9849 | 7624.46 | 1263.73 | -434.62
| 9500 | 90.1535 | 359.9849 | 7624.2 | 1363.73 | -434.64
| 9600 | 90.1535 | 359.9849 | 7623.93 | 1463.73 | -434.67
| 9700 | 90.1535 | 359.9849 | 7623.66 | 1563.73 | -434.69
| 9800 | 90.1535 | 359.9849 | 7623.39 | 1663.73 | -434.72
| 9900 | 90.1535 | 359.9849 | 7623.13 | 1763.73 | -434.75
| 10000 | 90.1535 | 359.9849 | 7622.86 | 1863.73 | -434.77
| 10100 | 90.1535 | 359.9849 | 7622.59 | 1963.73 | -434.8
| 10200 | 90.1535 | 359.9849 | 7622.32 | 2063.73 | -434.83
| 10300 | 90.1535 | 359.9849 | 7622.05 | 2163.73 | -434.85
| 10400 | 90.1535 | 359.9849 | 7621.79 | 2263.73 | -434.88
| 10500 | 90.1535 | 359.9849 | 7621.52 | 2363.73 | -434.9
| 10600 | 90.1535 | 359.9849 | 7621.25 | 2463.73 | -434.93
| 10700 | 90.1535 | 359.9849 | 7620.98 | 2563.73 | -434.96
| 10800 | 90.1535 | 359.9849 | 7620.72 | 2663.73 | -434.98
| 10900 | 90.1535 | 359.9849 | 7620.45 | 2763.73 | -435.01
| 11000 | 90.1535 | 359.9849 | 7620.18 | 2863.73 | -435.04
| 11100 | 90.1535 | 359.9849 | 7619.91 | 2963.73 | -435.06
| 11200 | 90.1535 | 359.9849 | 7619.64 | 3063.73 | -435.09
| 11300 | 90.1535 | 359.9849 | 7619.38 | 3163.73 | -435.12
| 11400 | 90.1535 | 359.9849 | 7619.11 | 3263.72 | -435.14
| 11500 | 90.1535 | 359.9849 | 7618.84 | 3363.72 | -435.17
| 11600 | 90.1535 | 359.9849 | 7618.57 | 3463.72 | -435.19
| 11700 | 90.1535 | 359.9849 | 7618.3 | 3563.72 | -435.22
| 11800 | 90.1535 | 359.9849 | 7618.04 | 3663.72 | -435.25
| 11900 | 90.1535 | 359.9849 | 7617.77 | 3763.72 | -435.27
| 12000 | 90.1535 | 359.9849 | 7617.5 | 3863.72 | -435.3
| 12100 | 90.1535 | 359.9849 | 7617.23 | 3963.72 | -435.33
| 12200 | 90.1535 | 359.9849 | 7616.97 | 4063.72 | -435.35
| 12300 | 90.1535 | 359.9849 | 7616.7 | 4163.72 | -435.38
| 12400 | 90.1535 | 359.9849 | 7616.43 | 4263.72 | -435.4
| 12500 | 90.1535 | 359.9849 | 7616.16 | 4363.72 | -435.43
| 12600 | 90.1535 | 359.9849 | 7615.89 | 4463.72 | -435.46
| 12700 | 90.1535 | 359.9849 | 7615.63 | 4563.72 | -435.48
| 12800 | 90.1535 | 359.9849 | 7615.36 | 4663.72 | -435.51
| 12900 | 90.1535 | 359.9849 | 7615.09 | 4763.72 | -435.54
| 13000 | 90.1535 | 359.9849 | 7614.82 | 4863.72 | -435.56
| 13100 | 90.1535 | 359.9849 | 7614.56 | 4963.72 | -435.59
| 13200 | 90.1535 | 359.9849 | 7614.29 | 5063.72 | -435.61
| 13300 | 90.1535 | 359.9849 | 7614.02 | 5163.72 | -435.64
| 13400 | 90.1535 | 359.9849 | 7613.75 | 5263.72 | -435.67
| 13500 | 90.1535 | 359.9849 | 7613.48 | 5363.72 | -435.69
| 13600 | 90.1535 | 359.9849 | 7613.22 | 5463.72 | -435.72
| 13700 | 90.1535 | 359.9849 | 7612.95 | 5563.72 | -435.75
| 13800 | 90.1535 | 359.9849 | 7612.68 | 5663.72 | -435.77
| 13900 | 90.1535 | 359.9849 | 7612.41 | 5763.72 | -435.8
| 14000 | 90.1535 | 359.9849 | 7612.14 | 5863.72 | -435.82
| 14100 | 90.1535 | 359.9849 | 7611.88 | 5963.72 | -435.85
| 14200 | 90.1535 | 359.9849 | 7611.61 | 6063.71 | -435.88
| 14300 | 90.1535 | 359.9849 | 7611.34 | 6163.71 | -435.9
| 14400 | 90.1535 | 359.9849 | 7611.07 | 6263.71 | -435.93
| 14500 | 90.1535 | 359.9849 | 7610.81 | 6363.71 | -435.96
| 14600 | 90.1535 | 359.9849 | 7610.54 | 6463.71 | -435.98
| 14700 | 90.1535 | 359.9849 | 7610.27 | 6563.71 | -436.01
| 14800 | 90.1535 | 359.9849 | 7610 | 6663.71 | -436.04
| 14900 | 90.1535 | 359.9849 | 7609.73 | 6763.71 | -436.06
| 15000 | 90.1535 | 359.9849 | 7609.47 | 6863.71 | -436.09
| 15100 | 90.1535 | 359.9849 | 7609.2 | 6963.71 | -436.11
| 15200 | 90.1535 | 359.9849 | 7608.93 | 7063.71 | -436.14
| 15300 | 90.1535 | 359.9849 | 7608.66 | 7163.71 | -436.17
| 15400 | 90.1535 | 359.9849 | 7608.4 | 7263.71 | -436.19
| 15500 | 90.1535 | 359.9849 | 7608.13 | 7363.71 | -436.22
| 15600 | 90.1535 | 359.9849 | 7607.86 | 7463.71 | -436.25
| 15700 | 90.1535 | 359.9849 | 7607.59 | 7563.71 | -436.27
| 15800 | 90.1535 | 359.9849 | 7607.32 | 7663.71 | -436.3
| 15900 | 90.1535 | 359.9849 | 7607.06 | 7763.71 | -436.32
| 15920.96 | 90.1535 | 359.9849 | 7607 | 7784.67 | -436.33

## Lookup (hidden)
North Reference | RetunValue | Grid Type | ReturnValue | Deviation Indicator | ReturnValue
| 2 |  | 0 |  | 4
True |  | SPCS-Colorado Central-NAD27 |  | Directional
Grid |  | SPCS-Colorado Central-NAD83 |  | High Angle
|  | SPCS-Colorado North-NAD27 |  | Horizontal
SPCS-Colorado North-NAD83
SPCS-Colorado South-NAD27
SPCS-Colorado South-NAD83
UTM-Zone 12 NAD27
UTM-Zone 12 NAD83
UTM-Zone 13 NAD27
UTM-Zone 13 NAD83