## Data
Header Information | measured depth (ft) | inclination (°) | azimuth (°) | true vertical depth (ft) | northing +N/-S (ft) | easting +E/-W (ft)
Operator Name | 0 | 0 | 0 | 0 | 0 | 0
Kerr-Mcgee | 100 | 0 | 0 | 100 | 0 | 0
Operator Number | 200 | 0 | 0 | 200 | 0 | 0
47120 | 300 | 1.5 | 270 | 299.99 | 0 | -1.31
Well Name and Number | 400 | 3 | 270 | 399.91 | 0 | -5.23
WAGNER 28N-W10HZ | 500 | 4.5 | 270 | 499.69 | 0 | -11.77
API Number (if available) | 600 | 6 | 270 | 599.27 | 0 | -20.92
| 666.67 | 7 | 270 | 665.51 | 0 | -28.47
Location: QQ SEC TWP RGE | 700 | 7 | 270 | 698.59 | 0 | -32.53
SWNE Sec 22-T1N-R67W | 800 | 7 | 270 | 797.85 | 0 | -44.72
Citing Type: Planned or Actual | 866.67 | 7 | 270 | 864.02 | 0 | -52.85
Planned | 900 | 7.295 | 266.7542 | 897.09 | -0.12 | -56.99
Deviation Indicator | 1000 | 8.298 | 258.5083 | 996.17 | -1.92 | -70.4
Horizontal | 1100 | 9.433 | 252.1286 | 1094.97 | -5.87 | -85.27
North Reference | 1200 | 10.6579 | 247.1543 | 1193.44 | -11.98 | -101.59
True | 1300 | 11.945 | 243.2171 | 1291.5 | -20.23 | -119.36
Grid Type | 1400 | 13.2764 | 240.0473 | 1389.09 | -30.63 | -138.54
#VALUE! | 1500 | 14.6399 | 237.4519 | 1486.13 | -43.16 | -159.15
| 1600 | 16.0273 | 235.2934 | 1582.57 | -57.82 | -181.15
| 1669.32 | 17 | 234 | 1649.03 | -69.22 | -197.21
| 1700 | 17 | 234 | 1678.37 | -74.5 | -204.47
| 1800 | 17 | 234 | 1774 | -91.68 | -228.12
| 1900 | 17 | 234 | 1869.63 | -108.87 | -251.78
| 2000 | 17 | 234 | 1965.26 | -126.05 | -275.43
| 2100 | 17 | 234 | 2060.89 | -143.24 | -299.08
| 2200 | 17 | 234 | 2156.52 | -160.42 | -322.74
| 2300 | 17 | 234 | 2252.15 | -177.61 | -346.39
| 2400 | 17 | 234 | 2347.79 | -194.79 | -370.04
| 2500 | 17 | 234 | 2443.42 | -211.98 | -393.7
| 2600 | 17 | 234 | 2539.05 | -229.16 | -417.35
| 2700 | 17 | 234 | 2634.68 | -246.35 | -441
| 2800 | 17 | 234 | 2730.31 | -263.53 | -464.66
| 2900 | 17 | 234 | 2825.94 | -280.72 | -488.31
| 3000 | 17 | 234 | 2921.57 | -297.9 | -511.96
| 3100 | 17 | 234 | 3017.2 | -315.09 | -535.62
| 3200 | 17 | 234 | 3112.83 | -332.27 | -559.27
| 3300 | 17 | 234 | 3208.46 | -349.46 | -582.92
| 3400 | 17 | 234 | 3304.09 | -366.64 | -606.58
| 3500 | 17 | 234 | 3399.72 | -383.83 | -630.23
| 3600 | 17 | 234 | 3495.35 | -401.01 | -653.88
| 3700 | 17 | 234 | 3590.98 | -418.2 | -677.54
| 3800 | 17 | 234 | 3686.61 | -435.38 | -701.19
| 3900 | 17 | 234 | 3782.24 | -452.57 | -724.84
| 4000 | 17 | 234 | 3877.87 | -469.75 | -748.5
| 4100 | 17 | 234 | 3973.5 | -486.94 | -772.15
| 4200 | 17 | 234 | 4069.13 | -504.13 | -795.8
| 4300 | 17 | 234 | 4164.76 | -521.31 | -819.46
| 4400 | 17 | 234 | 4260.39 | -538.5 | -843.11
| 4469.32 | 17 | 234 | 4326.69 | -550.41 | -859.51
| 4500 | 16.3864 | 234 | 4356.07 | -555.59 | -866.64
| 4600 | 14.3864 | 234 | 4452.48 | -571.18 | -888.1
| 4700 | 12.3864 | 234 | 4549.76 | -584.79 | -906.83
| 4800 | 10.3864 | 234 | 4647.79 | -596.39 | -922.8
| 4900 | 8.3864 | 234 | 4746.44 | -605.98 | -936
| 5000 | 6.3864 | 234 | 4845.61 | -613.54 | -946.4
| 5100 | 4.3864 | 234 | 4945.16 | -619.05 | -953.99
| 5200 | 2.3864 | 234 | 5044.98 | -622.53 | -958.77
| 5300 | 0.3864 | 234 | 5144.95 | -623.95 | -960.73
| 5319.32 | 0 | 0 | 5164.27 | -623.99 | -960.78
| 5400 | 0 | 0 | 5244.95 | -623.99 | -960.78
| 5500 | 0 | 0 | 5344.95 | -623.99 | -960.78
| 5600 | 0 | 0 | 5444.95 | -623.99 | -960.78
| 5700 | 0 | 0 | 5544.95 | -623.99 | -960.78
| 5800 | 0 | 0 | 5644.95 | -623.99 | -960.78
| 5900 | 0 | 0 | 5744.95 | -623.99 | -960.78
| 6000 | 0 | 0 | 5844.95 | -623.99 | -960.78
| 6100 | 0 | 0 | 5944.95 | -623.99 | -960.78
| 6200 | 0 | 0 | 6044.95 | -623.99 | -960.78
| 6300 | 0 | 0 | 6144.95 | -623.99 | -960.78
| 6400 | 0 | 0 | 6244.95 | -623.99 | -960.78
| 6500 | 0 | 0 | 6344.95 | -623.99 | -960.78
| 6600 | 0 | 0 | 6444.95 | -623.99 | -960.78
| 6700 | 0 | 0 | 6544.95 | -623.99 | -960.78
| 6800 | 0 | 0 | 6644.95 | -623.99 | -960.78
| 6900 | 0 | 0 | 6744.95 | -623.99 | -960.78
| 6993.43 | 0 | 0 | 6838.38 | -623.99 | -960.78
| 7000 | 0.5911 | 0.1615 | 6844.95 | -623.95 | -960.78
| 7050 | 5.0911 | 0.1615 | 6894.87 | -621.47 | -960.77
| 7100 | 9.5911 | 0.1615 | 6944.45 | -615.09 | -960.75
| 7150 | 14.0911 | 0.1615 | 6993.38 | -604.83 | -960.73
| 7200 | 18.5911 | 0.1615 | 7041.34 | -590.77 | -960.69
| 7250 | 23.0911 | 0.1615 | 7088.06 | -572.98 | -960.64
| 7300 | 27.5911 | 0.1615 | 7133.24 | -551.59 | -960.58
| 7350 | 32.0911 | 0.1615 | 7176.6 | -526.71 | -960.51
| 7400 | 36.5911 | 0.1615 | 7217.87 | -498.52 | -960.43
| 7450 | 41.0911 | 0.1615 | 7256.8 | -467.17 | -960.34
| 7500 | 45.5911 | 0.1615 | 7293.16 | -432.86 | -960.24
| 7550 | 50.0911 | 0.1615 | 7326.71 | -395.8 | -960.14
| 7600 | 54.5911 | 0.1615 | 7357.25 | -356.23 | -960.02
| 7650 | 59.0911 | 0.1615 | 7384.59 | -314.38 | -959.91
| 7700 | 63.5911 | 0.1615 | 7408.57 | -270.52 | -959.78
| 7750 | 68.0911 | 0.1615 | 7429.02 | -224.91 | -959.65
| 7800 | 72.5911 | 0.1615 | 7445.84 | -177.84 | -959.52
| 7850 | 77.0911 | 0.1615 | 7458.91 | -129.59 | -959.39
| 7900 | 81.5911 | 0.1615 | 7468.16 | -80.47 | -959.25
| 7950 | 86.0911 | 0.1615 | 7473.52 | -30.77 | -959.11
| 7994.25 | 90.0737 | 0.1615 | 7475 | 13.45 | -958.98
| 8000 | 90.0737 | 0.1615 | 7474.99 | 19.2 | -958.97
| 8100 | 90.0737 | 0.1615 | 7474.86 | 119.2 | -958.68
| 8200 | 90.0737 | 0.1615 | 7474.74 | 219.2 | -958.4
| 8300 | 90.0737 | 0.1615 | 7474.61 | 319.2 | -958.12
| 8400 | 90.0737 | 0.1615 | 7474.48 | 419.2 | -957.84
| 8500 | 90.0737 | 0.1615 | 7474.35 | 519.2 | -957.56
| 8600 | 90.0737 | 0.1615 | 7474.22 | 619.2 | -957.28
| 8700 | 90.0737 | 0.1615 | 7474.09 | 719.2 | -956.99
| 8800 | 90.0737 | 0.1615 | 7473.96 | 819.19 | -956.71
| 8900 | 90.0737 | 0.1615 | 7473.83 | 919.19 | -956.43
| 9000 | 90.0737 | 0.1615 | 7473.71 | 1019.19 | -956.15
| 9100 | 90.0737 | 0.1615 | 7473.58 | 1119.19 | -955.87
| 9200 | 90.0737 | 0.1615 | 7473.45 | 1219.19 | -955.58
| 9300 | 90.0737 | 0.1615 | 7473.32 | 1319.19 | -955.3
| 9400 | 90.0737 | 0.1615 | 7473.19 | 1419.19 | -955.02
| 9500 | 90.0737 | 0.1615 | 7473.06 | 1519.19 | -954.74
| 9600 | 90.0737 | 0.1615 | 7472.93 | 1619.19 | -954.46
| 9700 | 90.0737 | 0.1615 | 7472.81 | 1719.19 | -954.17
| 9800 | 90.0737 | 0.1615 | 7472.68 | 1819.19 | -953.89
| 9900 | 90.0737 | 0.1615 | 7472.55 | 1919.19 | -953.61
| 10000 | 90.0737 | 0.1615 | 7472.42 | 2019.19 | -953.33
| 10100 | 90.0737 | 0.1615 | 7472.29 | 2119.19 | -953.05
| 10200 | 90.0737 | 0.1615 | 7472.16 | 2219.19 | -952.77
| 10300 | 90.0737 | 0.1615 | 7472.03 | 2319.19 | -952.48
| 10400 | 90.0737 | 0.1615 | 7471.9 | 2419.19 | -952.2
| 10500 | 90.0737 | 0.1615 | 7471.78 | 2519.19 | -951.92
| 10600 | 90.0737 | 0.1615 | 7471.65 | 2619.19 | -951.64
| 10700 | 90.0737 | 0.1615 | 7471.52 | 2719.19 | -951.36
| 10800 | 90.0737 | 0.1615 | 7471.39 | 2819.18 | -951.07
| 10900 | 90.0737 | 0.1615 | 7471.26 | 2919.18 | -950.79
| 11000 | 90.0737 | 0.1615 | 7471.13 | 3019.18 | -950.51
| 11100 | 90.0737 | 0.1615 | 7471 | 3119.18 | -950.23
| 11200 | 90.0737 | 0.1615 | 7470.87 | 3219.18 | -949.95
| 11300 | 90.0737 | 0.1615 | 7470.75 | 3319.18 | -949.66
| 11400 | 90.0737 | 0.1615 | 7470.62 | 3419.18 | -949.38
| 11500 | 90.0737 | 0.1615 | 7470.49 | 3519.18 | -949.1
| 11600 | 90.0737 | 0.1615 | 7470.36 | 3619.18 | -948.82
| 11700 | 90.0737 | 0.1615 | 7470.23 | 3719.18 | -948.54
| 11800 | 90.0737 | 0.1615 | 7470.1 | 3819.18 | -948.26
| 11900 | 90.0737 | 0.1615 | 7469.97 | 3919.18 | -947.97
| 12000 | 90.0737 | 0.1615 | 7469.85 | 4019.18 | -947.69
| 12100 | 90.0737 | 0.1615 | 7469.72 | 4119.18 | -947.41
| 12200 | 90.0737 | 0.1615 | 7469.59 | 4219.18 | -947.13
| 12300 | 90.0737 | 0.1615 | 7469.46 | 4319.18 | -946.85
| 12400 | 90.0737 | 0.1615 | 7469.33 | 4419.18 | -946.56
| 12500 | 90.0737 | 0.1615 | 7469.2 | 4519.18 | -946.28
| 12600 | 90.0737 | 0.1615 | 7469.07 | 4619.18 | -946
| 12700 | 90.0737 | 0.1615 | 7468.94 | 4719.18 | -945.72
| 12800 | 90.0737 | 0.1615 | 7468.82 | 4819.18 | -945.44
| 12900 | 90.0737 | 0.1615 | 7468.69 | 4919.17 | -945.15
| 13000 | 90.0737 | 0.1615 | 7468.56 | 5019.17 | -944.87
| 13100 | 90.0737 | 0.1615 | 7468.43 | 5119.17 | -944.59
| 13200 | 90.0737 | 0.1615 | 7468.3 | 5219.17 | -944.31
| 13300 | 90.0737 | 0.1615 | 7468.17 | 5319.17 | -944.03
| 13400 | 90.0737 | 0.1615 | 7468.04 | 5419.17 | -943.75
| 13500 | 90.0737 | 0.1615 | 7467.91 | 5519.17 | -943.46
| 13600 | 90.0737 | 0.1615 | 7467.79 | 5619.17 | -943.18
| 13700 | 90.0737 | 0.1615 | 7467.66 | 5719.17 | -942.9
| 13800 | 90.0737 | 0.1615 | 7467.53 | 5819.17 | -942.62
| 13900 | 90.0737 | 0.1615 | 7467.4 | 5919.17 | -942.34
| 14000 | 90.0737 | 0.1615 | 7467.27 | 6019.17 | -942.05
| 14100 | 90.0737 | 0.1615 | 7467.14 | 6119.17 | -941.77
| 14200 | 90.0737 | 0.1615 | 7467.01 | 6219.17 | -941.49
| 14300 | 90.0737 | 0.1615 | 7466.89 | 6319.17 | -941.21
| 14400 | 90.0737 | 0.1615 | 7466.76 | 6419.17 | -940.93
| 14500 | 90.0737 | 0.1615 | 7466.63 | 6519.17 | -940.65
| 14600 | 90.0737 | 0.1615 | 7466.5 | 6619.17 | -940.36
| 14700 | 90.0737 | 0.1615 | 7466.37 | 6719.17 | -940.08
| 14800 | 90.0737 | 0.1615 | 7466.24 | 6819.17 | -939.8
| 14900 | 90.0737 | 0.1615 | 7466.11 | 6919.17 | -939.52
| 15000 | 90.0737 | 0.1615 | 7465.98 | 7019.16 | -939.24
| 15100 | 90.0737 | 0.1615 | 7465.86 | 7119.16 | -938.95
| 15200 | 90.0737 | 0.1615 | 7465.73 | 7219.16 | -938.67
| 15300 | 90.0737 | 0.1615 | 7465.6 | 7319.16 | -938.39
| 15400 | 90.0737 | 0.1615 | 7465.47 | 7419.16 | -938.11
| 15500 | 90.0737 | 0.1615 | 7465.34 | 7519.16 | -937.83
| 15600 | 90.0737 | 0.1615 | 7465.21 | 7619.16 | -937.54
| 15700 | 90.0737 | 0.1615 | 7465.08 | 7719.16 | -937.26
| 15764.8 | 90.0737 | 0.1615 | 7465 | 7783.96 | -937.08

## Lookup (hidden)
North Reference | RetunValue | Grid Type | ReturnValue | Deviation Indicator | ReturnValue
| 2 |  | 0 |  | 4
True |  | SPCS-Colorado Central-NAD27 |  | Directional
Grid |  | SPCS-Colorado Central-NAD83 |  | High Angle
|  | SPCS-Colorado North-NAD27 |  | Horizontal
SPCS-Colorado North-NAD83
SPCS-Colorado South-NAD27
SPCS-Colorado South-NAD83
UTM-Zone 12 NAD27
UTM-Zone 12 NAD83
UTM-Zone 13 NAD27
UTM-Zone 13 NAD83