## Data
Header Information | measured depth (ft) | inclination (°) | azimuth (°) | true vertical depth (ft) | northing +N/-S (ft) | easting +E/-W (ft)
Operator Name | 0 | 0 | 0 | 0 | 0 | 0
Kerr-Mcgee | 100 | 0 | 0 | 100 | 0 | 0
Operator Number | 200 | 0 | 0 | 200 | 0 | 0
47120 | 300 | 1.5 | 177 | 299.99 | -1.31 | 0.07
Well Name and Number | 400 | 3 | 177 | 399.91 | -5.23 | 0.27
WAGNER 2N-10HZ | 500 | 4.5 | 177 | 499.69 | -11.76 | 0.62
API Number (if available) | 600 | 6 | 177 | 599.27 | -20.9 | 1.1
| 700 | 7.5 | 177 | 698.57 | -32.63 | 1.71
Location: QQ SEC TWP RGE | 800 | 9 | 177 | 797.54 | -46.96 | 2.46
SWNE Sec 22-T1N-R67W | 900 | 10.5 | 177 | 896.09 | -63.87 | 3.35
Citing Type: Planned or Actual | 933.33 | 11 | 177 | 928.84 | -70.08 | 3.67
Planned | 1000 | 11 | 177 | 994.28 | -82.79 | 4.34
Deviation Indicator | 1100 | 11 | 177 | 1092.44 | -101.84 | 5.34
Horizontal | 1200 | 11 | 177 | 1190.6 | -120.9 | 6.34
North Reference | 1300 | 11 | 177 | 1288.77 | -139.95 | 7.33
True | 1400 | 11 | 177 | 1386.93 | -159 | 8.33
Grid Type | 1500 | 11 | 177 | 1485.09 | -178.06 | 9.33
#VALUE! | 1600 | 11 | 177 | 1583.25 | -197.11 | 10.33
| 1700 | 11 | 177 | 1681.42 | -216.17 | 11.33
| 1800 | 11 | 177 | 1779.58 | -235.22 | 12.33
| 1900 | 11 | 177 | 1877.74 | -254.28 | 13.33
| 2000 | 11 | 177 | 1975.91 | -273.33 | 14.32
| 2100 | 11 | 177 | 2074.07 | -292.39 | 15.32
| 2200 | 11 | 177 | 2172.23 | -311.44 | 16.32
| 2300 | 11 | 177 | 2270.39 | -330.5 | 17.32
| 2400 | 11 | 177 | 2368.56 | -349.55 | 18.32
| 2500 | 11 | 177 | 2466.72 | -368.61 | 19.32
| 2600 | 11 | 177 | 2564.88 | -387.66 | 20.32
| 2700 | 11 | 177 | 2663.04 | -406.72 | 21.32
| 2800 | 11 | 177 | 2761.21 | -425.77 | 22.31
| 2900 | 11 | 177 | 2859.37 | -444.83 | 23.31
| 3000 | 11 | 177 | 2957.53 | -463.88 | 24.31
| 3100 | 11 | 177 | 3055.7 | -482.94 | 25.31
| 3200 | 11 | 177 | 3153.86 | -501.99 | 26.31
| 3300 | 11 | 177 | 3252.02 | -521.05 | 27.31
| 3400 | 11 | 177 | 3350.18 | -540.1 | 28.31
| 3500 | 11 | 177 | 3448.35 | -559.15 | 29.3
| 3600 | 11 | 177 | 3546.51 | -578.21 | 30.3
| 3700 | 11 | 177 | 3644.67 | -597.26 | 31.3
| 3800 | 11 | 177 | 3742.83 | -616.32 | 32.3
| 3883.33 | 11 | 177 | 3824.64 | -632.2 | 33.13
| 3900 | 10.6667 | 177 | 3841.01 | -635.33 | 33.3
| 4000 | 8.6667 | 177 | 3939.58 | -652.09 | 34.17
| 4100 | 6.6667 | 177 | 4038.68 | -665.42 | 34.87
| 4200 | 4.6667 | 177 | 4138.19 | -675.28 | 35.39
| 4300 | 2.6667 | 177 | 4237.98 | -681.66 | 35.72
| 4400 | 0.6667 | 177 | 4337.93 | -684.57 | 35.88
| 4433.33 | 0 | 0 | 4371.26 | -684.76 | 35.89
| 4500 | 0 | 0 | 4437.93 | -684.76 | 35.89
| 4600 | 0 | 0 | 4537.93 | -684.76 | 35.89
| 4700 | 0 | 0 | 4637.93 | -684.76 | 35.89
| 4800 | 0 | 0 | 4737.93 | -684.76 | 35.89
| 4900 | 0 | 0 | 4837.93 | -684.76 | 35.89
| 5000 | 0 | 0 | 4937.93 | -684.76 | 35.89
| 5100 | 0 | 0 | 5037.93 | -684.76 | 35.89
| 5200 | 0 | 0 | 5137.93 | -684.76 | 35.89
| 5300 | 0 | 0 | 5237.93 | -684.76 | 35.89
| 5400 | 0 | 0 | 5337.93 | -684.76 | 35.89
| 5500 | 0 | 0 | 5437.93 | -684.76 | 35.89
| 5600 | 0 | 0 | 5537.93 | -684.76 | 35.89
| 5700 | 0 | 0 | 5637.93 | -684.76 | 35.89
| 5800 | 0 | 0 | 5737.93 | -684.76 | 35.89
| 5900 | 0 | 0 | 5837.93 | -684.76 | 35.89
| 6000 | 0 | 0 | 5937.93 | -684.76 | 35.89
| 6100 | 0 | 0 | 6037.93 | -684.76 | 35.89
| 6200 | 0 | 0 | 6137.93 | -684.76 | 35.89
| 6300 | 0 | 0 | 6237.93 | -684.76 | 35.89
| 6400 | 0 | 0 | 6337.93 | -684.76 | 35.89
| 6500 | 0 | 0 | 6437.93 | -684.76 | 35.89
| 6600 | 0 | 0 | 6537.93 | -684.76 | 35.89
| 6700 | 0 | 0 | 6637.93 | -684.76 | 35.89
| 6800 | 0 | 0 | 6737.93 | -684.76 | 35.89
| 6826.45 | 0 | 0 | 6764.38 | -684.76 | 35.89
| 6850 | 2.1195 | 0.7207 | 6787.93 | -684.32 | 35.89
| 6900 | 6.6195 | 0.7207 | 6837.77 | -680.52 | 35.94
| 6950 | 11.1195 | 0.7207 | 6887.16 | -672.81 | 36.04
| 7000 | 15.6195 | 0.7207 | 6935.79 | -661.25 | 36.18
| 7050 | 20.1195 | 0.7207 | 6983.37 | -645.91 | 36.38
| 7100 | 24.6195 | 0.7207 | 7029.59 | -626.89 | 36.61
| 7150 | 29.1195 | 0.7207 | 7074.18 | -604.3 | 36.9
| 7200 | 33.6195 | 0.7207 | 7116.86 | -578.28 | 37.23
| 7250 | 38.1195 | 0.7207 | 7157.37 | -549 | 37.59
| 7300 | 42.6195 | 0.7207 | 7195.45 | -516.62 | 38
| 7350 | 47.1195 | 0.7207 | 7230.88 | -481.36 | 38.45
| 7400 | 51.6195 | 0.7207 | 7263.43 | -443.42 | 38.92
| 7450 | 56.1195 | 0.7207 | 7292.9 | -403.05 | 39.43
| 7500 | 60.6195 | 0.7207 | 7319.12 | -360.5 | 39.97
| 7550 | 65.1195 | 0.7207 | 7341.91 | -316.01 | 40.53
| 7600 | 69.6195 | 0.7207 | 7361.15 | -269.88 | 41.11
| 7650 | 74.1195 | 0.7207 | 7376.7 | -222.38 | 41.7
| 7700 | 78.6195 | 0.7207 | 7388.48 | -173.8 | 42.31
| 7750 | 83.1195 | 0.7207 | 7396.42 | -124.45 | 42.94
| 7800 | 87.6195 | 0.7207 | 7400.45 | -74.63 | 43.56
| 7824.5 | 89.8245 | 0.7207 | 7401 | -50.14 | 43.87
| 7900 | 89.8245 | 0.7207 | 7401.23 | 25.35 | 44.82
| 8000 | 89.8245 | 0.7207 | 7401.54 | 125.34 | 46.08
| 8100 | 89.8245 | 0.7207 | 7401.84 | 225.34 | 47.34
| 8200 | 89.8245 | 0.7207 | 7402.15 | 325.33 | 48.59
| 8300 | 89.8245 | 0.7207 | 7402.45 | 425.32 | 49.85
| 8400 | 89.8245 | 0.7207 | 7402.76 | 525.31 | 51.11
| 8500 | 89.8245 | 0.7207 | 7403.07 | 625.3 | 52.37
| 8600 | 89.8245 | 0.7207 | 7403.37 | 725.29 | 53.63
| 8700 | 89.8245 | 0.7207 | 7403.68 | 825.29 | 54.88
| 8800 | 89.8245 | 0.7207 | 7403.99 | 925.28 | 56.14
| 8900 | 89.8245 | 0.7207 | 7404.29 | 1025.27 | 57.4
| 9000 | 89.8245 | 0.7207 | 7404.6 | 1125.26 | 58.66
| 9100 | 89.8245 | 0.7207 | 7404.9 | 1225.25 | 59.91
| 9200 | 89.8245 | 0.7207 | 7405.21 | 1325.24 | 61.17
| 9300 | 89.8245 | 0.7207 | 7405.52 | 1425.24 | 62.43
| 9400 | 89.8245 | 0.7207 | 7405.82 | 1525.23 | 63.69
| 9500 | 89.8245 | 0.7207 | 7406.13 | 1625.22 | 64.95
| 9600 | 89.8245 | 0.7207 | 7406.44 | 1725.21 | 66.2
| 9700 | 89.8245 | 0.7207 | 7406.74 | 1825.2 | 67.46
| 9800 | 89.8245 | 0.7207 | 7407.05 | 1925.19 | 68.72
| 9900 | 89.8245 | 0.7207 | 7407.36 | 2025.19 | 69.98
| 10000 | 89.8245 | 0.7207 | 7407.66 | 2125.18 | 71.24
| 10100 | 89.8245 | 0.7207 | 7407.97 | 2225.17 | 72.49
| 10200 | 89.8245 | 0.7207 | 7408.27 | 2325.16 | 73.75
| 10300 | 89.8245 | 0.7207 | 7408.58 | 2425.15 | 75.01
| 10400 | 89.8245 | 0.7207 | 7408.89 | 2525.14 | 76.27
| 10500 | 89.8245 | 0.7207 | 7409.19 | 2625.14 | 77.52
| 10600 | 89.8245 | 0.7207 | 7409.5 | 2725.13 | 78.78
| 10700 | 89.8245 | 0.7207 | 7409.81 | 2825.12 | 80.04
| 10800 | 89.8245 | 0.7207 | 7410.11 | 2925.11 | 81.3
| 10900 | 89.8245 | 0.7207 | 7410.42 | 3025.1 | 82.56
| 11000 | 89.8245 | 0.7207 | 7410.72 | 3125.09 | 83.81
| 11100 | 89.8245 | 0.7207 | 7411.03 | 3225.09 | 85.07
| 11200 | 89.8245 | 0.7207 | 7411.34 | 3325.08 | 86.33
| 11300 | 89.8245 | 0.7207 | 7411.64 | 3425.07 | 87.59
| 11400 | 89.8245 | 0.7207 | 7411.95 | 3525.06 | 88.85
| 11500 | 89.8245 | 0.7207 | 7412.26 | 3625.05 | 90.1
| 11600 | 89.8245 | 0.7207 | 7412.56 | 3725.04 | 91.36
| 11700 | 89.8245 | 0.7207 | 7412.87 | 3825.03 | 92.62
| 11800 | 89.8245 | 0.7207 | 7413.17 | 3925.03 | 93.88
| 11900 | 89.8245 | 0.7207 | 7413.48 | 4025.02 | 95.14
| 12000 | 89.8245 | 0.7207 | 7413.79 | 4125.01 | 96.39
| 12100 | 89.8245 | 0.7207 | 7414.09 | 4225 | 97.65
| 12200 | 89.8245 | 0.7207 | 7414.4 | 4324.99 | 98.91
| 12300 | 89.8245 | 0.7207 | 7414.71 | 4424.98 | 100.17
| 12400 | 89.8245 | 0.7207 | 7415.01 | 4524.98 | 101.42
| 12500 | 89.8245 | 0.7207 | 7415.32 | 4624.97 | 102.68
| 12600 | 89.8245 | 0.7207 | 7415.63 | 4724.96 | 103.94
| 12700 | 89.8245 | 0.7207 | 7415.93 | 4824.95 | 105.2
| 12800 | 89.8245 | 0.7207 | 7416.24 | 4924.94 | 106.46
| 12900 | 89.8245 | 0.7207 | 7416.54 | 5024.93 | 107.71
| 13000 | 89.8245 | 0.7207 | 7416.85 | 5124.93 | 108.97
| 13100 | 89.8245 | 0.7207 | 7417.16 | 5224.92 | 110.23
| 13200 | 89.8245 | 0.7207 | 7417.46 | 5324.91 | 111.49
| 13300 | 89.8245 | 0.7207 | 7417.77 | 5424.9 | 112.75
| 13400 | 89.8245 | 0.7207 | 7418.08 | 5524.89 | 114
| 13500 | 89.8245 | 0.7207 | 7418.38 | 5624.88 | 115.26
| 13600 | 89.8245 | 0.7207 | 7418.69 | 5724.88 | 116.52
| 13700 | 89.8245 | 0.7207 | 7418.99 | 5824.87 | 117.78
| 13800 | 89.8245 | 0.7207 | 7419.3 | 5924.86 | 119.03
| 13900 | 89.8245 | 0.7207 | 7419.61 | 6024.85 | 120.29
| 14000 | 89.8245 | 0.7207 | 7419.91 | 6124.84 | 121.55
| 14100 | 89.8245 | 0.7207 | 7420.22 | 6224.83 | 122.81
| 14200 | 89.8245 | 0.7207 | 7420.53 | 6324.83 | 124.07
| 14300 | 89.8245 | 0.7207 | 7420.83 | 6424.82 | 125.32
| 14400 | 89.8245 | 0.7207 | 7421.14 | 6524.81 | 126.58
| 14500 | 89.8245 | 0.7207 | 7421.44 | 6624.8 | 127.84
| 14600 | 89.8245 | 0.7207 | 7421.75 | 6724.79 | 129.1
| 14700 | 89.8245 | 0.7207 | 7422.06 | 6824.78 | 130.36
| 14800 | 89.8245 | 0.7207 | 7422.36 | 6924.77 | 131.61
| 14900 | 89.8245 | 0.7207 | 7422.67 | 7024.77 | 132.87
| 15000 | 89.8245 | 0.7207 | 7422.98 | 7124.76 | 134.13
| 15100 | 89.8245 | 0.7207 | 7423.28 | 7224.75 | 135.39
| 15200 | 89.8245 | 0.7207 | 7423.59 | 7324.74 | 136.64
| 15300 | 89.8245 | 0.7207 | 7423.9 | 7424.73 | 137.9
| 15400 | 89.8245 | 0.7207 | 7424.2 | 7524.72 | 139.16
| 15500 | 89.8245 | 0.7207 | 7424.51 | 7624.72 | 140.42
| 15600 | 89.8245 | 0.7207 | 7424.81 | 7724.71 | 141.68
| 15660.7 | 89.8245 | 0.7207 | 7425 | 7785.4 | 142.44

## Lookup (hidden)
North Reference | RetunValue | Grid Type | ReturnValue | Deviation Indicator | ReturnValue
| 2 |  | 0 |  | 4
True |  | SPCS-Colorado Central-NAD27 |  | Directional
Grid |  | SPCS-Colorado Central-NAD83 |  | High Angle
|  | SPCS-Colorado North-NAD27 |  | Horizontal
SPCS-Colorado North-NAD83
SPCS-Colorado South-NAD27
SPCS-Colorado South-NAD83
UTM-Zone 12 NAD27
UTM-Zone 12 NAD83
UTM-Zone 13 NAD27
UTM-Zone 13 NAD83