## Data
Header Information | measured depth (ft) | inclination (°) | azimuth (°) | true vertical depth (ft) | northing +N/-S (ft) | easting +E/-W (ft)
Operator Name | 0 | 0 | 0 | 0 | 0 | 0
Kerr-Mcgee | 100 | 0 | 0 | 100 | 0 | 0
Operator Number | 200 | 0 | 0 | 200 | 0 | 0
47120 | 300 | 1.5 | 157 | 299.99 | -1.2 | 0.51
Well Name and Number | 400 | 3 | 157 | 399.91 | -4.82 | 2.05
WAGNER 27N-10HZ | 500 | 4.5 | 157 | 499.69 | -10.84 | 4.6
API Number (if available) | 600 | 6 | 157 | 599.27 | -19.26 | 8.18
| 700 | 7.5 | 157 | 698.57 | -30.08 | 12.77
Location: QQ SEC TWP RGE | 800 | 9 | 157 | 797.54 | -43.29 | 18.37
SWNE Sec 22-T1N-R67W | 900 | 10.5 | 157 | 896.09 | -58.88 | 24.99
Citing Type: Planned or Actual | 933.33 | 11 | 157 | 928.84 | -64.6 | 27.42
Planned | 1000 | 11 | 157 | 994.28 | -76.31 | 32.39
Deviation Indicator | 1100 | 11 | 157 | 1092.44 | -93.87 | 39.85
Horizontal | 1200 | 11 | 157 | 1190.6 | -111.44 | 47.3
North Reference | 1300 | 11 | 157 | 1288.77 | -129 | 54.76
True | 1400 | 11 | 157 | 1386.93 | -146.57 | 62.21
Grid Type | 1500 | 11 | 157 | 1485.09 | -164.13 | 69.67
#VALUE! | 1600 | 11 | 157 | 1583.25 | -181.69 | 77.12
| 1700 | 11 | 157 | 1681.42 | -199.26 | 84.58
| 1800 | 11 | 157 | 1779.58 | -216.82 | 92.04
| 1900 | 11 | 157 | 1877.74 | -234.39 | 99.49
| 2000 | 11 | 157 | 1975.91 | -251.95 | 106.95
| 2100 | 11 | 157 | 2074.07 | -269.51 | 114.4
| 2200 | 11 | 157 | 2172.23 | -287.08 | 121.86
| 2300 | 11 | 157 | 2270.39 | -304.64 | 129.31
| 2400 | 11 | 157 | 2368.56 | -322.21 | 136.77
| 2500 | 11 | 157 | 2466.72 | -339.77 | 144.22
| 2600 | 11 | 157 | 2564.88 | -357.33 | 151.68
| 2700 | 11 | 157 | 2663.04 | -374.9 | 159.13
| 2800 | 11 | 157 | 2761.21 | -392.46 | 166.59
| 2900 | 11 | 157 | 2859.37 | -410.03 | 174.05
| 3000 | 11 | 157 | 2957.53 | -427.59 | 181.5
| 3100 | 11 | 157 | 3055.7 | -445.15 | 188.96
| 3200 | 11 | 157 | 3153.86 | -462.72 | 196.41
| 3300 | 11 | 157 | 3252.02 | -480.28 | 203.87
| 3400 | 11 | 157 | 3350.18 | -497.85 | 211.32
| 3500 | 11 | 157 | 3448.35 | -515.41 | 218.78
| 3600 | 11 | 157 | 3546.51 | -532.98 | 226.23
| 3700 | 11 | 157 | 3644.67 | -550.54 | 233.69
| 3763.33 | 11 | 157 | 3706.84 | -561.66 | 238.41
| 3800 | 10.2667 | 157 | 3742.88 | -567.89 | 241.06
| 3900 | 8.2667 | 157 | 3841.57 | -582.71 | 247.35
| 4000 | 6.2667 | 157 | 3940.76 | -594.36 | 252.29
| 4100 | 4.2667 | 157 | 4040.33 | -602.8 | 255.88
| 4200 | 2.2667 | 157 | 4140.17 | -608.05 | 258.1
| 4300 | 0.2667 | 156.9999 | 4240.14 | -610.08 | 258.97
| 4313.33 | 0 | 0 | 4253.47 | -610.11 | 258.98
| 4400 | 0 | 0 | 4340.14 | -610.11 | 258.98
| 4500 | 0 | 0 | 4440.14 | -610.11 | 258.98
| 4600 | 0 | 0 | 4540.14 | -610.11 | 258.98
| 4700 | 0 | 0 | 4640.14 | -610.11 | 258.98
| 4800 | 0 | 0 | 4740.14 | -610.11 | 258.98
| 4900 | 0 | 0 | 4840.14 | -610.11 | 258.98
| 5000 | 0 | 0 | 4940.14 | -610.11 | 258.98
| 5100 | 0 | 0 | 5040.14 | -610.11 | 258.98
| 5200 | 0 | 0 | 5140.14 | -610.11 | 258.98
| 5300 | 0 | 0 | 5240.14 | -610.11 | 258.98
| 5400 | 0 | 0 | 5340.14 | -610.11 | 258.98
| 5500 | 0 | 0 | 5440.14 | -610.11 | 258.98
| 5600 | 0 | 0 | 5540.14 | -610.11 | 258.98
| 5700 | 0 | 0 | 5640.14 | -610.11 | 258.98
| 5800 | 0 | 0 | 5740.14 | -610.11 | 258.98
| 5900 | 0 | 0 | 5840.14 | -610.11 | 258.98
| 6000 | 0 | 0 | 5940.14 | -610.11 | 258.98
| 6100 | 0 | 0 | 6040.14 | -610.11 | 258.98
| 6200 | 0 | 0 | 6140.14 | -610.11 | 258.98
| 6300 | 0 | 0 | 6240.14 | -610.11 | 258.98
| 6400 | 0 | 0 | 6340.14 | -610.11 | 258.98
| 6500 | 0 | 0 | 6440.14 | -610.11 | 258.98
| 6600 | 0 | 0 | 6540.14 | -610.11 | 258.98
| 6700 | 0 | 0 | 6640.14 | -610.11 | 258.98
| 6800 | 0 | 0 | 6740.14 | -610.11 | 258.98
| 6892.24 | 0 | 0 | 6832.38 | -610.11 | 258.98
| 6900 | 0.6981 | 0.7954 | 6840.14 | -610.07 | 258.98
| 6950 | 5.1981 | 0.7954 | 6890.06 | -607.5 | 259.01
| 7000 | 9.6981 | 0.7954 | 6939.62 | -601.02 | 259.1
| 7050 | 14.1981 | 0.7954 | 6988.53 | -590.67 | 259.25
| 7100 | 18.6981 | 0.7954 | 7036.47 | -576.52 | 259.44
| 7150 | 23.1981 | 0.7954 | 7083.15 | -558.65 | 259.69
| 7200 | 27.6981 | 0.7954 | 7128.29 | -537.17 | 259.99
| 7250 | 32.1981 | 0.7954 | 7171.6 | -512.22 | 260.34
| 7300 | 36.6981 | 0.7954 | 7212.82 | -483.94 | 260.73
| 7350 | 41.1981 | 0.7954 | 7251.7 | -452.52 | 261.17
| 7400 | 45.6981 | 0.7954 | 7287.99 | -418.15 | 261.64
| 7450 | 50.1981 | 0.7954 | 7321.47 | -381.04 | 262.16
| 7500 | 54.6981 | 0.7954 | 7351.94 | -341.41 | 262.71
| 7550 | 59.1981 | 0.7954 | 7379.2 | -299.52 | 263.29
| 7600 | 63.6981 | 0.7954 | 7403.09 | -255.61 | 263.9
| 7650 | 68.1981 | 0.7954 | 7423.46 | -209.97 | 264.53
| 7700 | 72.6981 | 0.7954 | 7440.19 | -162.87 | 265.19
| 7750 | 77.1981 | 0.7954 | 7453.17 | -114.6 | 265.86
| 7800 | 81.6981 | 0.7954 | 7462.33 | -65.47 | 266.54
| 7850 | 86.1981 | 0.7954 | 7467.6 | -15.76 | 267.23
| 7891.75 | 89.9557 | 0.7954 | 7469 | 25.95 | 267.81
| 7900 | 89.9557 | 0.7954 | 7469.01 | 34.2 | 267.92
| 8000 | 89.9557 | 0.7954 | 7469.08 | 134.19 | 269.31
| 8100 | 89.9557 | 0.7954 | 7469.16 | 234.18 | 270.7
| 8200 | 89.9557 | 0.7954 | 7469.24 | 334.17 | 272.09
| 8300 | 89.9557 | 0.7954 | 7469.31 | 434.16 | 273.48
| 8400 | 89.9557 | 0.7954 | 7469.39 | 534.15 | 274.86
| 8500 | 89.9557 | 0.7954 | 7469.47 | 634.14 | 276.25
| 8600 | 89.9557 | 0.7954 | 7469.55 | 734.13 | 277.64
| 8700 | 89.9557 | 0.7954 | 7469.62 | 834.12 | 279.03
| 8800 | 89.9557 | 0.7954 | 7469.7 | 934.11 | 280.42
| 8900 | 89.9557 | 0.7954 | 7469.78 | 1034.1 | 281.81
| 9000 | 89.9557 | 0.7954 | 7469.86 | 1134.09 | 283.19
| 9100 | 89.9557 | 0.7954 | 7469.93 | 1234.09 | 284.58
| 9200 | 89.9557 | 0.7954 | 7470.01 | 1334.08 | 285.97
| 9300 | 89.9557 | 0.7954 | 7470.09 | 1434.07 | 287.36
| 9400 | 89.9557 | 0.7954 | 7470.17 | 1534.06 | 288.75
| 9500 | 89.9557 | 0.7954 | 7470.24 | 1634.05 | 290.14
| 9600 | 89.9557 | 0.7954 | 7470.32 | 1734.04 | 291.52
| 9700 | 89.9557 | 0.7954 | 7470.4 | 1834.03 | 292.91
| 9800 | 89.9557 | 0.7954 | 7470.47 | 1934.02 | 294.3
| 9900 | 89.9557 | 0.7954 | 7470.55 | 2034.01 | 295.69
| 10000 | 89.9557 | 0.7954 | 7470.63 | 2134 | 297.08
| 10100 | 89.9557 | 0.7954 | 7470.71 | 2233.99 | 298.46
| 10200 | 89.9557 | 0.7954 | 7470.78 | 2333.98 | 299.85
| 10300 | 89.9557 | 0.7954 | 7470.86 | 2433.97 | 301.24
| 10400 | 89.9557 | 0.7954 | 7470.94 | 2533.96 | 302.63
| 10500 | 89.9557 | 0.7954 | 7471.02 | 2633.95 | 304.02
| 10600 | 89.9557 | 0.7954 | 7471.09 | 2733.94 | 305.41
| 10700 | 89.9557 | 0.7954 | 7471.17 | 2833.93 | 306.79
| 10800 | 89.9557 | 0.7954 | 7471.25 | 2933.92 | 308.18
| 10900 | 89.9557 | 0.7954 | 7471.33 | 3033.91 | 309.57
| 11000 | 89.9557 | 0.7954 | 7471.4 | 3133.9 | 310.96
| 11100 | 89.9557 | 0.7954 | 7471.48 | 3233.89 | 312.35
| 11200 | 89.9557 | 0.7954 | 7471.56 | 3333.88 | 313.74
| 11300 | 89.9557 | 0.7954 | 7471.63 | 3433.87 | 315.12
| 11400 | 89.9557 | 0.7954 | 7471.71 | 3533.86 | 316.51
| 11500 | 89.9557 | 0.7954 | 7471.79 | 3633.85 | 317.9
| 11600 | 89.9557 | 0.7954 | 7471.87 | 3733.84 | 319.29
| 11700 | 89.9557 | 0.7954 | 7471.94 | 3833.83 | 320.68
| 11800 | 89.9557 | 0.7954 | 7472.02 | 3933.82 | 322.07
| 11900 | 89.9557 | 0.7954 | 7472.1 | 4033.81 | 323.45
| 12000 | 89.9557 | 0.7954 | 7472.18 | 4133.8 | 324.84
| 12100 | 89.9557 | 0.7954 | 7472.25 | 4233.8 | 326.23
| 12200 | 89.9557 | 0.7954 | 7472.33 | 4333.79 | 327.62
| 12300 | 89.9557 | 0.7954 | 7472.41 | 4433.78 | 329.01
| 12400 | 89.9557 | 0.7954 | 7472.49 | 4533.77 | 330.39
| 12500 | 89.9557 | 0.7954 | 7472.56 | 4633.76 | 331.78
| 12600 | 89.9557 | 0.7954 | 7472.64 | 4733.75 | 333.17
| 12700 | 89.9557 | 0.7954 | 7472.72 | 4833.74 | 334.56
| 12800 | 89.9557 | 0.7954 | 7472.79 | 4933.73 | 335.95
| 12900 | 89.9557 | 0.7954 | 7472.87 | 5033.72 | 337.34
| 13000 | 89.9557 | 0.7954 | 7472.95 | 5133.71 | 338.72
| 13100 | 89.9557 | 0.7954 | 7473.03 | 5233.7 | 340.11
| 13200 | 89.9557 | 0.7954 | 7473.1 | 5333.69 | 341.5
| 13300 | 89.9557 | 0.7954 | 7473.18 | 5433.68 | 342.89
| 13400 | 89.9557 | 0.7954 | 7473.26 | 5533.67 | 344.28
| 13500 | 89.9557 | 0.7954 | 7473.34 | 5633.66 | 345.67
| 13600 | 89.9557 | 0.7954 | 7473.41 | 5733.65 | 347.05
| 13700 | 89.9557 | 0.7954 | 7473.49 | 5833.64 | 348.44
| 13800 | 89.9557 | 0.7954 | 7473.57 | 5933.63 | 349.83
| 13900 | 89.9557 | 0.7954 | 7473.65 | 6033.62 | 351.22
| 14000 | 89.9557 | 0.7954 | 7473.72 | 6133.61 | 352.61
| 14100 | 89.9557 | 0.7954 | 7473.8 | 6233.6 | 354
| 14200 | 89.9557 | 0.7954 | 7473.88 | 6333.59 | 355.38
| 14300 | 89.9557 | 0.7954 | 7473.95 | 6433.58 | 356.77
| 14400 | 89.9557 | 0.7954 | 7474.03 | 6533.57 | 358.16
| 14500 | 89.9557 | 0.7954 | 7474.11 | 6633.56 | 359.55
| 14600 | 89.9557 | 0.7954 | 7474.19 | 6733.55 | 360.94
| 14700 | 89.9557 | 0.7954 | 7474.26 | 6833.54 | 362.32
| 14800 | 89.9557 | 0.7954 | 7474.34 | 6933.53 | 363.71
| 14900 | 89.9557 | 0.7954 | 7474.42 | 7033.52 | 365.1
| 15000 | 89.9557 | 0.7954 | 7474.5 | 7133.51 | 366.49
| 15100 | 89.9557 | 0.7954 | 7474.57 | 7233.51 | 367.88
| 15200 | 89.9557 | 0.7954 | 7474.65 | 7333.5 | 369.27
| 15300 | 89.9557 | 0.7954 | 7474.73 | 7433.49 | 370.65
| 15400 | 89.9557 | 0.7954 | 7474.81 | 7533.48 | 372.04
| 15500 | 89.9557 | 0.7954 | 7474.88 | 7633.47 | 373.43
| 15600 | 89.9557 | 0.7954 | 7474.96 | 7733.46 | 374.82
| 15651.95 | 89.9557 | 0.7954 | 7475 | 7785.4 | 375.54

## Lookup (hidden)
North Reference | RetunValue | Grid Type | ReturnValue | Deviation Indicator | ReturnValue
| 2 |  | 0 |  | 4
True |  | SPCS-Colorado Central-NAD27 |  | Directional
Grid |  | SPCS-Colorado Central-NAD83 |  | High Angle
|  | SPCS-Colorado North-NAD27 |  | Horizontal
SPCS-Colorado North-NAD83
SPCS-Colorado South-NAD27
SPCS-Colorado South-NAD83
UTM-Zone 12 NAD27
UTM-Zone 12 NAD83
UTM-Zone 13 NAD27
UTM-Zone 13 NAD83