## Data
Header Information | measured depth (ft) | inclination (°) | azimuth (°) | true vertical depth (ft) | northing +N/-S (ft) | easting +E/-W (ft)
Operator Name | 0 | 0 | 0 | 0 | 0 | 0
Kerr-Mcgee | 100 | 0 | 0 | 100 | 0 | 0
Operator Number | 200 | 0 | 0 | 200 | 0 | 0
47120 | 300 | 1.5 | 229 | 299.99 | -0.86 | -0.99
Well Name and Number | 400 | 3 | 229 | 399.91 | -3.43 | -3.95
WAGNER 28N-E10HZ | 500 | 4.5 | 229 | 499.69 | -7.73 | -8.89
API Number (if available) | 600 | 6 | 229 | 599.27 | -13.73 | -15.79
| 700 | 7.5 | 229 | 698.57 | -21.44 | -24.66
Location: QQ SEC TWP RGE | 800 | 9 | 229 | 797.54 | -30.85 | -35.49
SWNE Sec 22-T1N-R67W | 900 | 10.5 | 229 | 896.09 | -41.96 | -48.27
Citing Type: Planned or Actual | 1000 | 12 | 229 | 994.16 | -54.76 | -63
Planned | 1100 | 13.5 | 229 | 1091.7 | -69.24 | -79.65
Deviation Indicator | 1200 | 15 | 229 | 1188.62 | -85.39 | -98.23
Horizontal | 1266.67 | 16 | 229 | 1252.86 | -97.08 | -111.67
North Reference | 1300 | 16 | 229 | 1284.9 | -103.1 | -118.61
True | 1400 | 16 | 229 | 1381.03 | -121.19 | -139.41
Grid Type | 1500 | 16 | 229 | 1477.15 | -139.27 | -160.21
#VALUE! | 1600 | 16 | 229 | 1573.28 | -157.35 | -181.02
| 1700 | 16 | 229 | 1669.4 | -175.44 | -201.82
| 1800 | 16 | 229 | 1765.53 | -193.52 | -222.62
| 1900 | 16 | 229 | 1861.66 | -211.61 | -243.42
| 2000 | 16 | 229 | 1957.78 | -229.69 | -264.23
| 2100 | 16 | 229 | 2053.91 | -247.77 | -285.03
| 2200 | 16 | 229 | 2150.03 | -265.86 | -305.83
| 2300 | 16 | 229 | 2246.16 | -283.94 | -326.63
| 2400 | 16 | 229 | 2342.29 | -302.02 | -347.44
| 2500 | 16 | 229 | 2438.41 | -320.11 | -368.24
| 2600 | 16 | 229 | 2534.54 | -338.19 | -389.04
| 2700 | 16 | 229 | 2630.67 | -356.27 | -409.84
| 2800 | 16 | 229 | 2726.79 | -374.36 | -430.65
| 2900 | 16 | 229 | 2822.92 | -392.44 | -451.45
| 3000 | 16 | 229 | 2919.04 | -410.52 | -472.25
| 3100 | 16 | 229 | 3015.17 | -428.61 | -493.06
| 3200 | 16 | 229 | 3111.3 | -446.69 | -513.86
| 3300 | 16 | 229 | 3207.42 | -464.77 | -534.66
| 3400 | 16 | 229 | 3303.55 | -482.86 | -555.46
| 3500 | 16 | 229 | 3399.67 | -500.94 | -576.27
| 3600 | 16 | 229 | 3495.8 | -519.02 | -597.07
| 3700 | 16 | 229 | 3591.93 | -537.11 | -617.87
| 3800 | 16 | 229 | 3688.05 | -555.19 | -638.67
| 3900 | 16 | 229 | 3784.18 | -573.27 | -659.48
| 4000 | 16 | 229 | 3880.31 | -591.36 | -680.28
| 4100 | 16 | 229 | 3976.43 | -609.44 | -701.08
| 4116.67 | 16 | 229 | 3992.45 | -612.45 | -704.55
| 4200 | 14.3333 | 229 | 4072.88 | -626.76 | -721
| 4300 | 12.3333 | 229 | 4170.18 | -641.89 | -738.41
| 4400 | 10.3333 | 229 | 4268.23 | -654.78 | -753.24
| 4500 | 8.3333 | 229 | 4366.9 | -665.42 | -765.48
| 4600 | 6.3333 | 229 | 4466.07 | -673.79 | -775.11
| 4700 | 4.3333 | 229 | 4565.64 | -679.89 | -782.12
| 4800 | 2.3333 | 229 | 4665.46 | -683.7 | -786.51
| 4900 | 0.3333 | 229 | 4765.43 | -685.23 | -788.27
| 4916.67 | 0 | 0 | 4782.1 | -685.26 | -788.3
| 5000 | 0 | 0 | 4865.43 | -685.26 | -788.3
| 5100 | 0 | 0 | 4965.43 | -685.26 | -788.3
| 5200 | 0 | 0 | 5065.43 | -685.26 | -788.3
| 5300 | 0 | 0 | 5165.43 | -685.26 | -788.3
| 5400 | 0 | 0 | 5265.43 | -685.26 | -788.3
| 5500 | 0 | 0 | 5365.43 | -685.26 | -788.3
| 5600 | 0 | 0 | 5465.43 | -685.26 | -788.3
| 5700 | 0 | 0 | 5565.43 | -685.26 | -788.3
| 5800 | 0 | 0 | 5665.43 | -685.26 | -788.3
| 5900 | 0 | 0 | 5765.43 | -685.26 | -788.3
| 6000 | 0 | 0 | 5865.43 | -685.26 | -788.3
| 6100 | 0 | 0 | 5965.43 | -685.26 | -788.3
| 6200 | 0 | 0 | 6065.43 | -685.26 | -788.3
| 6300 | 0 | 0 | 6165.43 | -685.26 | -788.3
| 6400 | 0 | 0 | 6265.43 | -685.26 | -788.3
| 6500 | 0 | 0 | 6365.43 | -685.26 | -788.3
| 6600 | 0 | 0 | 6465.43 | -685.26 | -788.3
| 6700 | 0 | 0 | 6565.43 | -685.26 | -788.3
| 6800 | 0 | 0 | 6665.43 | -685.26 | -788.3
| 6898.96 | 0 | 0 | 6764.39 | -685.26 | -788.3
| 6900 | 0.0939 | 0.7316 | 6765.43 | -685.26 | -788.3
| 6950 | 4.5939 | 0.7316 | 6815.37 | -683.22 | -788.28
| 7000 | 9.0939 | 0.7316 | 6865.01 | -677.26 | -788.2
| 7050 | 13.5939 | 0.7316 | 6914.02 | -667.43 | -788.08
| 7100 | 18.0939 | 0.7316 | 6962.1 | -653.78 | -787.9
| 7150 | 22.5939 | 0.7316 | 7008.97 | -636.41 | -787.68
| 7200 | 27.0939 | 0.7316 | 7054.33 | -615.41 | -787.41
| 7250 | 31.5939 | 0.7316 | 7097.91 | -590.91 | -787.1
| 7300 | 36.0939 | 0.7316 | 7139.43 | -563.07 | -786.74
| 7350 | 40.5939 | 0.7316 | 7178.63 | -532.07 | -786.35
| 7400 | 45.0939 | 0.7316 | 7215.28 | -498.08 | -785.91
| 7450 | 49.5939 | 0.7316 | 7249.15 | -461.32 | -785.44
| 7500 | 54.0939 | 0.7316 | 7280.03 | -422.01 | -784.94
| 7550 | 58.5939 | 0.7316 | 7307.74 | -380.41 | -784.41
| 7600 | 63.0939 | 0.7316 | 7332.09 | -336.76 | -783.85
| 7650 | 67.5939 | 0.7316 | 7352.94 | -291.33 | -783.27
| 7700 | 72.0939 | 0.7316 | 7370.17 | -244.41 | -782.67
| 7750 | 76.5939 | 0.7316 | 7383.66 | -196.28 | -782.06
| 7800 | 81.0939 | 0.7316 | 7393.33 | -147.24 | -781.43
| 7850 | 85.5939 | 0.7316 | 7399.12 | -97.6 | -780.8
| 7900.09 | 90.1024 | 0.7316 | 7401 | -47.56 | -780.16
| 8000 | 90.1024 | 0.7316 | 7400.83 | 52.34 | -778.89
| 8100 | 90.1024 | 0.7316 | 7400.65 | 152.33 | -777.61
| 8200 | 90.1024 | 0.7316 | 7400.47 | 252.32 | -776.33
| 8300 | 90.1024 | 0.7316 | 7400.29 | 352.32 | -775.05
| 8400 | 90.1024 | 0.7316 | 7400.11 | 452.31 | -773.78
| 8500 | 90.1024 | 0.7316 | 7399.93 | 552.3 | -772.5
| 8600 | 90.1024 | 0.7316 | 7399.75 | 652.29 | -771.22
| 8700 | 90.1024 | 0.7316 | 7399.57 | 752.28 | -769.95
| 8800 | 90.1024 | 0.7316 | 7399.4 | 852.27 | -768.67
| 8900 | 90.1024 | 0.7316 | 7399.22 | 952.27 | -767.39
| 9000 | 90.1024 | 0.7316 | 7399.04 | 1052.26 | -766.12
| 9100 | 90.1024 | 0.7316 | 7398.86 | 1152.25 | -764.84
| 9200 | 90.1024 | 0.7316 | 7398.68 | 1252.24 | -763.56
| 9300 | 90.1024 | 0.7316 | 7398.5 | 1352.23 | -762.29
| 9400 | 90.1024 | 0.7316 | 7398.32 | 1452.22 | -761.01
| 9500 | 90.1024 | 0.7316 | 7398.14 | 1552.22 | -759.73
| 9600 | 90.1024 | 0.7316 | 7397.97 | 1652.21 | -758.46
| 9700 | 90.1024 | 0.7316 | 7397.79 | 1752.2 | -757.18
| 9800 | 90.1024 | 0.7316 | 7397.61 | 1852.19 | -755.9
| 9900 | 90.1024 | 0.7316 | 7397.43 | 1952.18 | -754.63
| 10000 | 90.1024 | 0.7316 | 7397.25 | 2052.17 | -753.35
| 10100 | 90.1024 | 0.7316 | 7397.07 | 2152.17 | -752.07
| 10200 | 90.1024 | 0.7316 | 7396.89 | 2252.16 | -750.8
| 10300 | 90.1024 | 0.7316 | 7396.71 | 2352.15 | -749.52
| 10400 | 90.1024 | 0.7316 | 7396.53 | 2452.14 | -748.24
| 10500 | 90.1024 | 0.7316 | 7396.36 | 2552.13 | -746.97
| 10600 | 90.1024 | 0.7316 | 7396.18 | 2652.12 | -745.69
| 10700 | 90.1024 | 0.7316 | 7396 | 2752.12 | -744.41
| 10800 | 90.1024 | 0.7316 | 7395.82 | 2852.11 | -743.13
| 10900 | 90.1024 | 0.7316 | 7395.64 | 2952.1 | -741.86
| 11000 | 90.1024 | 0.7316 | 7395.46 | 3052.09 | -740.58
| 11100 | 90.1024 | 0.7316 | 7395.28 | 3152.08 | -739.3
| 11200 | 90.1024 | 0.7316 | 7395.1 | 3252.07 | -738.03
| 11300 | 90.1024 | 0.7316 | 7394.93 | 3352.07 | -736.75
| 11400 | 90.1024 | 0.7316 | 7394.75 | 3452.06 | -735.47
| 11500 | 90.1024 | 0.7316 | 7394.57 | 3552.05 | -734.2
| 11600 | 90.1024 | 0.7316 | 7394.39 | 3652.04 | -732.92
| 11700 | 90.1024 | 0.7316 | 7394.21 | 3752.03 | -731.64
| 11800 | 90.1024 | 0.7316 | 7394.03 | 3852.02 | -730.37
| 11900 | 90.1024 | 0.7316 | 7393.85 | 3952.02 | -729.09
| 12000 | 90.1024 | 0.7316 | 7393.67 | 4052.01 | -727.81
| 12100 | 90.1024 | 0.7316 | 7393.5 | 4152 | -726.54
| 12200 | 90.1024 | 0.7316 | 7393.32 | 4251.99 | -725.26
| 12300 | 90.1024 | 0.7316 | 7393.14 | 4351.98 | -723.98
| 12400 | 90.1024 | 0.7316 | 7392.96 | 4451.97 | -722.71
| 12500 | 90.1024 | 0.7316 | 7392.78 | 4551.97 | -721.43
| 12600 | 90.1024 | 0.7316 | 7392.6 | 4651.96 | -720.15
| 12700 | 90.1024 | 0.7316 | 7392.42 | 4751.95 | -718.88
| 12800 | 90.1024 | 0.7316 | 7392.24 | 4851.94 | -717.6
| 12900 | 90.1024 | 0.7316 | 7392.07 | 4951.93 | -716.32
| 13000 | 90.1024 | 0.7316 | 7391.89 | 5051.93 | -715.04
| 13100 | 90.1024 | 0.7316 | 7391.71 | 5151.92 | -713.77
| 13200 | 90.1024 | 0.7316 | 7391.53 | 5251.91 | -712.49
| 13300 | 90.1024 | 0.7316 | 7391.35 | 5351.9 | -711.21
| 13400 | 90.1024 | 0.7316 | 7391.17 | 5451.89 | -709.94
| 13500 | 90.1024 | 0.7316 | 7390.99 | 5551.88 | -708.66
| 13600 | 90.1024 | 0.7316 | 7390.81 | 5651.88 | -707.38
| 13700 | 90.1024 | 0.7316 | 7390.63 | 5751.87 | -706.11
| 13800 | 90.1024 | 0.7316 | 7390.46 | 5851.86 | -704.83
| 13900 | 90.1024 | 0.7316 | 7390.28 | 5951.85 | -703.55
| 14000 | 90.1024 | 0.7316 | 7390.1 | 6051.84 | -702.28
| 14100 | 90.1024 | 0.7316 | 7389.92 | 6151.83 | -701
| 14200 | 90.1024 | 0.7316 | 7389.74 | 6251.83 | -699.72
| 14300 | 90.1024 | 0.7316 | 7389.56 | 6351.82 | -698.45
| 14400 | 90.1024 | 0.7316 | 7389.38 | 6451.81 | -697.17
| 14500 | 90.1024 | 0.7316 | 7389.2 | 6551.8 | -695.89
| 14600 | 90.1024 | 0.7316 | 7389.03 | 6651.79 | -694.62
| 14700 | 90.1024 | 0.7316 | 7388.85 | 6751.78 | -693.34
| 14800 | 90.1024 | 0.7316 | 7388.67 | 6851.78 | -692.06
| 14900 | 90.1024 | 0.7316 | 7388.49 | 6951.77 | -690.79
| 15000 | 90.1024 | 0.7316 | 7388.31 | 7051.76 | -689.51
| 15100 | 90.1024 | 0.7316 | 7388.13 | 7151.75 | -688.23
| 15200 | 90.1024 | 0.7316 | 7387.95 | 7251.74 | -686.96
| 15300 | 90.1024 | 0.7316 | 7387.77 | 7351.73 | -685.68
| 15400 | 90.1024 | 0.7316 | 7387.6 | 7451.73 | -684.4
| 15500 | 90.1024 | 0.7316 | 7387.42 | 7551.72 | -683.12
| 15600 | 90.1024 | 0.7316 | 7387.24 | 7651.71 | -681.85
| 15700 | 90.1024 | 0.7316 | 7387.06 | 7751.7 | -680.57
| 15732.98 | 90.1024 | 0.7316 | 7387 | 7784.68 | -680.15

## Lookup (hidden)
North Reference | RetunValue | Grid Type | ReturnValue | Deviation Indicator | ReturnValue
| 2 |  | 0 |  | 4
True |  | SPCS-Colorado Central-NAD27 |  | Directional
Grid |  | SPCS-Colorado Central-NAD83 |  | High Angle
|  | SPCS-Colorado North-NAD27 |  | Horizontal
SPCS-Colorado North-NAD83
SPCS-Colorado South-NAD27
SPCS-Colorado South-NAD83
UTM-Zone 12 NAD27
UTM-Zone 12 NAD83
UTM-Zone 13 NAD27
UTM-Zone 13 NAD83