## Data
Header Information | measured depth (ft) | inclination (°) | azimuth (°) | true vertical depth (ft) | northing +N/-S (ft) | easting +E/-W (ft)
Operator Name | 0 | 0 | 0 | 0 | 0 | 0
Kerr-Mcgee | 100 | 0 | 0 | 100 | 0 | 0
Operator Number | 200 | 0 | 0 | 200 | 0 | 0
47120 | 300 | 1.5 | 194 | 299.99 | -1.27 | -0.32
Well Name and Number | 400 | 3 | 194 | 399.91 | -5.08 | -1.27
WAGNER 27C-10HZ | 500 | 4.5 | 194 | 499.69 | -11.43 | -2.85
API Number (if available) | 600 | 6 | 194 | 599.27 | -20.3 | -5.06
| 700 | 7.5 | 194 | 698.57 | -31.71 | -7.91
Location: QQ SEC TWP RGE | 800 | 9 | 194 | 797.54 | -45.63 | -11.38
SENE Sec 22-T1N-R67W | 900 | 10.5 | 194 | 896.09 | -62.06 | -15.47
Citing Type: Planned or Actual | 1000 | 12 | 194 | 994.16 | -80.99 | -20.19
Planned | 1066.67 | 13 | 194 | 1059.25 | -94.99 | -23.68
Deviation Indicator | 1100 | 13 | 194 | 1091.73 | -102.27 | -25.5
Horizontal | 1200 | 13 | 194 | 1189.17 | -124.09 | -30.94
North Reference | 1300 | 13 | 194 | 1286.6 | -145.92 | -36.38
True | 1400 | 13 | 194 | 1384.04 | -167.75 | -41.82
Grid Type | 1500 | 13 | 194 | 1481.48 | -189.57 | -47.27
#VALUE! | 1600 | 13 | 194 | 1578.91 | -211.4 | -52.71
| 1700 | 13 | 194 | 1676.35 | -233.23 | -58.15
| 1800 | 13 | 194 | 1773.79 | -255.06 | -63.59
| 1900 | 13 | 194 | 1871.22 | -276.88 | -69.03
| 2000 | 13 | 194 | 1968.66 | -298.71 | -74.48
| 2100 | 13 | 194 | 2066.1 | -320.54 | -79.92
| 2200 | 13 | 194 | 2163.54 | -342.36 | -85.36
| 2300 | 13 | 194 | 2260.97 | -364.19 | -90.8
| 2400 | 13 | 194 | 2358.41 | -386.02 | -96.24
| 2500 | 13 | 194 | 2455.85 | -407.84 | -101.69
| 2600 | 13 | 194 | 2553.28 | -429.67 | -107.13
| 2700 | 13 | 194 | 2650.72 | -451.5 | -112.57
| 2800 | 13 | 194 | 2748.16 | -473.32 | -118.01
| 2900 | 13 | 194 | 2845.59 | -495.15 | -123.46
| 3000 | 13 | 194 | 2943.03 | -516.98 | -128.9
| 3100 | 13 | 194 | 3040.47 | -538.8 | -134.34
| 3200 | 13 | 194 | 3137.91 | -560.63 | -139.78
| 3300 | 13 | 194 | 3235.34 | -582.46 | -145.22
| 3400 | 13 | 194 | 3332.78 | -604.29 | -150.67
| 3500 | 13 | 194 | 3430.22 | -626.11 | -156.11
| 3600 | 13 | 194 | 3527.65 | -647.94 | -161.55
| 3700 | 13 | 194 | 3625.09 | -669.77 | -166.99
| 3800 | 13 | 194 | 3722.53 | -691.59 | -172.43
| 3900 | 13 | 194 | 3819.96 | -713.42 | -177.88
| 4000 | 13 | 194 | 3917.4 | -735.25 | -183.32
| 4046.67 | 13 | 194 | 3962.87 | -745.43 | -185.86
| 4100 | 11.9333 | 194 | 4014.95 | -756.6 | -188.64
| 4200 | 9.9333 | 194 | 4113.13 | -775.01 | -193.23
| 4300 | 7.9333 | 194 | 4211.91 | -790.07 | -196.99
| 4400 | 5.9333 | 194 | 4311.17 | -801.78 | -199.91
| 4500 | 3.9333 | 194 | 4410.8 | -810.13 | -201.99
| 4600 | 1.9333 | 194 | 4510.66 | -815.09 | -203.23
| 4696.67 | 0 | 0 | 4607.31 | -816.68 | -203.62
| 4700 | 0 | 0 | 4610.64 | -816.68 | -203.62
| 4800 | 0 | 0 | 4710.64 | -816.68 | -203.62
| 4900 | 0 | 0 | 4810.64 | -816.68 | -203.62
| 5000 | 0 | 0 | 4910.64 | -816.68 | -203.62
| 5100 | 0 | 0 | 5010.64 | -816.68 | -203.62
| 5200 | 0 | 0 | 5110.64 | -816.68 | -203.62
| 5300 | 0 | 0 | 5210.64 | -816.68 | -203.62
| 5400 | 0 | 0 | 5310.64 | -816.68 | -203.62
| 5500 | 0 | 0 | 5410.64 | -816.68 | -203.62
| 5600 | 0 | 0 | 5510.64 | -816.68 | -203.62
| 5700 | 0 | 0 | 5610.64 | -816.68 | -203.62
| 5800 | 0 | 0 | 5710.64 | -816.68 | -203.62
| 5900 | 0 | 0 | 5810.64 | -816.68 | -203.62
| 6000 | 0 | 0 | 5910.64 | -816.68 | -203.62
| 6100 | 0 | 0 | 6010.64 | -816.68 | -203.62
| 6200 | 0 | 0 | 6110.64 | -816.68 | -203.62
| 6300 | 0 | 0 | 6210.64 | -816.68 | -203.62
| 6400 | 0 | 0 | 6310.64 | -816.68 | -203.62
| 6500 | 0 | 0 | 6410.64 | -816.68 | -203.62
| 6600 | 0 | 0 | 6510.64 | -816.68 | -203.62
| 6700 | 0 | 0 | 6610.64 | -816.68 | -203.62
| 6800 | 0 | 0 | 6710.64 | -816.68 | -203.62
| 6900 | 0 | 0 | 6810.64 | -816.68 | -203.62
| 7000 | 0 | 0 | 6910.64 | -816.68 | -203.62
| 7069.75 | 0 | 0 | 6980.39 | -816.68 | -203.62
| 7100 | 2.7228 | 0.4474 | 7010.63 | -815.96 | -203.61
| 7150 | 7.2228 | 0.4474 | 7060.43 | -811.62 | -203.58
| 7200 | 11.7228 | 0.4474 | 7109.74 | -803.4 | -203.52
| 7250 | 16.2228 | 0.4474 | 7158.24 | -791.33 | -203.42
| 7300 | 20.7228 | 0.4474 | 7205.66 | -775.49 | -203.3
| 7350 | 25.2228 | 0.4474 | 7251.68 | -755.98 | -203.15
| 7400 | 29.7228 | 0.4474 | 7296.03 | -732.92 | -202.97
| 7450 | 34.2228 | 0.4474 | 7338.43 | -706.45 | -202.76
| 7500 | 38.7228 | 0.4474 | 7378.63 | -676.74 | -202.53
| 7550 | 43.2228 | 0.4474 | 7416.37 | -643.96 | -202.27
| 7600 | 47.7228 | 0.4474 | 7451.42 | -608.33 | -201.99
| 7650 | 52.2228 | 0.4474 | 7483.57 | -570.05 | -201.69
| 7700 | 56.7228 | 0.4474 | 7512.62 | -529.37 | -201.38
| 7750 | 61.2228 | 0.4474 | 7538.39 | -486.54 | -201.04
| 7800 | 65.7228 | 0.4474 | 7560.71 | -441.82 | -200.69
| 7850 | 70.2228 | 0.4474 | 7579.46 | -395.48 | -200.33
| 7900 | 74.7228 | 0.4474 | 7594.51 | -347.81 | -199.96
| 7950 | 79.2228 | 0.4474 | 7605.78 | -299.11 | -199.58
| 8000 | 83.7228 | 0.4474 | 7613.19 | -249.68 | -199.19
| 8050 | 88.2228 | 0.4474 | 7616.7 | -199.82 | -198.8
| 8072.51 | 90.2488 | 0.4474 | 7617 | -177.31 | -198.63
| 8100 | 90.2488 | 0.4474 | 7616.88 | -149.82 | -198.41
| 8200 | 90.2488 | 0.4474 | 7616.45 | -49.83 | -197.63
| 8300 | 90.2488 | 0.4474 | 7616.02 | 50.17 | -196.85
| 8400 | 90.2488 | 0.4474 | 7615.58 | 150.16 | -196.07
| 8500 | 90.2488 | 0.4474 | 7615.15 | 250.16 | -195.29
| 8600 | 90.2488 | 0.4474 | 7614.71 | 350.16 | -194.51
| 8700 | 90.2488 | 0.4474 | 7614.28 | 450.15 | -193.73
| 8800 | 90.2488 | 0.4474 | 7613.85 | 550.15 | -192.95
| 8900 | 90.2488 | 0.4474 | 7613.41 | 650.14 | -192.17
| 9000 | 90.2488 | 0.4474 | 7612.98 | 750.14 | -191.38
| 9100 | 90.2488 | 0.4474 | 7612.54 | 850.14 | -190.6
| 9200 | 90.2488 | 0.4474 | 7612.11 | 950.13 | -189.82
| 9300 | 90.2488 | 0.4474 | 7611.67 | 1050.13 | -189.04
| 9400 | 90.2488 | 0.4474 | 7611.24 | 1150.12 | -188.26
| 9500 | 90.2488 | 0.4474 | 7610.81 | 1250.12 | -187.48
| 9600 | 90.2488 | 0.4474 | 7610.37 | 1350.12 | -186.7
| 9700 | 90.2488 | 0.4474 | 7609.94 | 1450.11 | -185.92
| 9800 | 90.2488 | 0.4474 | 7609.5 | 1550.11 | -185.14
| 9900 | 90.2488 | 0.4474 | 7609.07 | 1650.1 | -184.36
| 10000 | 90.2488 | 0.4474 | 7608.64 | 1750.1 | -183.58
| 10100 | 90.2488 | 0.4474 | 7608.2 | 1850.1 | -182.8
| 10200 | 90.2488 | 0.4474 | 7607.77 | 1950.09 | -182.01
| 10300 | 90.2488 | 0.4474 | 7607.33 | 2050.09 | -181.23
| 10400 | 90.2488 | 0.4474 | 7606.9 | 2150.08 | -180.45
| 10500 | 90.2488 | 0.4474 | 7606.46 | 2250.08 | -179.67
| 10600 | 90.2488 | 0.4474 | 7606.03 | 2350.08 | -178.89
| 10700 | 90.2488 | 0.4474 | 7605.6 | 2450.07 | -178.11
| 10800 | 90.2488 | 0.4474 | 7605.16 | 2550.07 | -177.33
| 10900 | 90.2488 | 0.4474 | 7604.73 | 2650.06 | -176.55
| 11000 | 90.2488 | 0.4474 | 7604.29 | 2750.06 | -175.77
| 11100 | 90.2488 | 0.4474 | 7603.86 | 2850.06 | -174.99
| 11200 | 90.2488 | 0.4474 | 7603.43 | 2950.05 | -174.21
| 11300 | 90.2488 | 0.4474 | 7602.99 | 3050.05 | -173.42
| 11400 | 90.2488 | 0.4474 | 7602.56 | 3150.04 | -172.64
| 11500 | 90.2488 | 0.4474 | 7602.12 | 3250.04 | -171.86
| 11600 | 90.2488 | 0.4474 | 7601.69 | 3350.04 | -171.08
| 11700 | 90.2488 | 0.4474 | 7601.25 | 3450.03 | -170.3
| 11800 | 90.2488 | 0.4474 | 7600.82 | 3550.03 | -169.52
| 11900 | 90.2488 | 0.4474 | 7600.39 | 3650.02 | -168.74
| 12000 | 90.2488 | 0.4474 | 7599.95 | 3750.02 | -167.96
| 12100 | 90.2488 | 0.4474 | 7599.52 | 3850.02 | -167.18
| 12200 | 90.2488 | 0.4474 | 7599.08 | 3950.01 | -166.4
| 12300 | 90.2488 | 0.4474 | 7598.65 | 4050.01 | -165.62
| 12400 | 90.2488 | 0.4474 | 7598.22 | 4150 | -164.84
| 12500 | 90.2488 | 0.4474 | 7597.78 | 4250 | -164.05
| 12600 | 90.2488 | 0.4474 | 7597.35 | 4350 | -163.27
| 12700 | 90.2488 | 0.4474 | 7596.91 | 4449.99 | -162.49
| 12800 | 90.2488 | 0.4474 | 7596.48 | 4549.99 | -161.71
| 12900 | 90.2488 | 0.4474 | 7596.04 | 4649.98 | -160.93
| 13000 | 90.2488 | 0.4474 | 7595.61 | 4749.98 | -160.15
| 13100 | 90.2488 | 0.4474 | 7595.18 | 4849.98 | -159.37
| 13200 | 90.2488 | 0.4474 | 7594.74 | 4949.97 | -158.59
| 13300 | 90.2488 | 0.4474 | 7594.31 | 5049.97 | -157.81
| 13400 | 90.2488 | 0.4474 | 7593.87 | 5149.96 | -157.03
| 13500 | 90.2488 | 0.4474 | 7593.44 | 5249.96 | -156.25
| 13600 | 90.2488 | 0.4474 | 7593.01 | 5349.96 | -155.46
| 13700 | 90.2488 | 0.4474 | 7592.57 | 5449.95 | -154.68
| 13800 | 90.2488 | 0.4474 | 7592.14 | 5549.95 | -153.9
| 13900 | 90.2488 | 0.4474 | 7591.7 | 5649.94 | -153.12
| 14000 | 90.2488 | 0.4474 | 7591.27 | 5749.94 | -152.34
| 14100 | 90.2488 | 0.4474 | 7590.83 | 5849.94 | -151.56
| 14200 | 90.2488 | 0.4474 | 7590.4 | 5949.93 | -150.78
| 14300 | 90.2488 | 0.4474 | 7589.97 | 6049.93 | -150
| 14400 | 90.2488 | 0.4474 | 7589.53 | 6149.92 | -149.22
| 14500 | 90.2488 | 0.4474 | 7589.1 | 6249.92 | -148.44
| 14600 | 90.2488 | 0.4474 | 7588.66 | 6349.92 | -147.66
| 14700 | 90.2488 | 0.4474 | 7588.23 | 6449.91 | -146.88
| 14800 | 90.2488 | 0.4474 | 7587.8 | 6549.91 | -146.09
| 14900 | 90.2488 | 0.4474 | 7587.36 | 6649.9 | -145.31
| 15000 | 90.2488 | 0.4474 | 7586.93 | 6749.9 | -144.53
| 15100 | 90.2488 | 0.4474 | 7586.49 | 6849.9 | -143.75
| 15200 | 90.2488 | 0.4474 | 7586.06 | 6949.89 | -142.97
| 15300 | 90.2488 | 0.4474 | 7585.62 | 7049.89 | -142.19
| 15400 | 90.2488 | 0.4474 | 7585.19 | 7149.88 | -141.41
| 15500 | 90.2488 | 0.4474 | 7584.76 | 7249.88 | -140.63
| 15600 | 90.2488 | 0.4474 | 7584.32 | 7349.88 | -139.85
| 15700 | 90.2488 | 0.4474 | 7583.89 | 7449.87 | -139.07
| 15800 | 90.2488 | 0.4474 | 7583.45 | 7549.87 | -138.29
| 15904.45 | 90.2488 | 0.4474 | 7583 | 7654.31 | -137.47

## Lookup (hidden)
North Reference | RetunValue | Grid Type | ReturnValue | Deviation Indicator | ReturnValue
| 2 |  | 0 |  | 4
True |  | SPCS-Colorado Central-NAD27 |  | Directional
Grid |  | SPCS-Colorado Central-NAD83 |  | High Angle
|  | SPCS-Colorado North-NAD27 |  | Horizontal
SPCS-Colorado North-NAD83
SPCS-Colorado South-NAD27
SPCS-Colorado South-NAD83
UTM-Zone 12 NAD27
UTM-Zone 12 NAD83
UTM-Zone 13 NAD27
UTM-Zone 13 NAD83