## Data
Header Information | measured depth (ft) | inclination (°) | azimuth (°) | true vertical depth (ft) | northing +N/-S (ft) | easting +E/-W (ft)
Operator Name | 0 | 0 | 0 | 0 | 0 | 0
Kerr-Mcgee | 100 | 0 | 0 | 100 | 0 | 0
Operator Number | 200 | 0 | 0 | 200 | 0 | 0
47120 | 250 | 0 | 0 | 250 | 0 | 0
Well Name and Number | 300 | 0.75 | 153 | 300 | -0.29 | 0.15
WAGNER 1N-E10HZ | 400 | 2.25 | 153 | 399.96 | -2.62 | 1.34
API Number (if available) | 500 | 3.75 | 153 | 499.82 | -7.29 | 3.71
| 600 | 5.25 | 153 | 599.51 | -14.28 | 7.27
Location: QQ SEC TWP RGE | 700 | 6.75 | 153 | 698.96 | -23.59 | 12.02
SENE Sec 22-T1N-R67W | 800 | 8.25 | 153 | 798.1 | -35.22 | 17.95
Citing Type: Planned or Actual | 900 | 9.75 | 153 | 896.87 | -49.16 | 25.05
Planned | 1000 | 11.25 | 153 | 995.19 | -65.4 | 33.32
Deviation Indicator | 1100 | 12.75 | 153 | 1093 | -83.92 | 42.76
Horizontal | 1116.67 | 13 | 153 | 1109.25 | -87.23 | 44.45
North Reference | 1200 | 13 | 153 | 1190.45 | -103.93 | 52.96
True | 1300 | 13 | 153 | 1287.88 | -123.97 | 63.17
Grid Type | 1400 | 13 | 153 | 1385.32 | -144.02 | 73.38
#VALUE! | 1500 | 13 | 153 | 1482.76 | -164.06 | 83.59
| 1600 | 13 | 153 | 1580.2 | -184.1 | 93.81
| 1700 | 13 | 153 | 1677.63 | -204.15 | 104.02
| 1800 | 13 | 153 | 1775.07 | -224.19 | 114.23
| 1900 | 13 | 153 | 1872.51 | -244.23 | 124.44
| 2000 | 13 | 153 | 1969.94 | -264.28 | 134.66
| 2100 | 13 | 153 | 2067.38 | -284.32 | 144.87
| 2200 | 13 | 153 | 2164.82 | -304.36 | 155.08
| 2300 | 13 | 153 | 2262.25 | -324.41 | 165.29
| 2400 | 13 | 153 | 2359.69 | -344.45 | 175.51
| 2500 | 13 | 153 | 2457.13 | -364.49 | 185.72
| 2600 | 13 | 153 | 2554.57 | -384.54 | 195.93
| 2700 | 13 | 153 | 2652 | -404.58 | 206.14
| 2800 | 13 | 153 | 2749.44 | -424.62 | 216.36
| 2900 | 13 | 153 | 2846.88 | -444.67 | 226.57
| 3000 | 13 | 153 | 2944.31 | -464.71 | 236.78
| 3100 | 13 | 153 | 3041.75 | -484.75 | 246.99
| 3200 | 13 | 153 | 3139.19 | -504.8 | 257.21
| 3300 | 13 | 153 | 3236.62 | -524.84 | 267.42
| 3400 | 13 | 153 | 3334.06 | -544.88 | 277.63
| 3500 | 13 | 153 | 3431.5 | -564.93 | 287.84
| 3600 | 13 | 153 | 3528.94 | -584.97 | 298.06
| 3700 | 13 | 153 | 3626.37 | -605.01 | 308.27
| 3796.67 | 13 | 153 | 3720.56 | -624.39 | 318.14
| 3800 | 12.9333 | 153 | 3723.81 | -625.06 | 318.48
| 3900 | 10.9333 | 153 | 3821.64 | -643.48 | 327.87
| 4000 | 8.9333 | 153 | 3920.14 | -658.85 | 335.7
| 4100 | 6.9333 | 153 | 4019.18 | -671.14 | 341.97
| 4200 | 4.9333 | 153 | 4118.64 | -680.35 | 346.66
| 4300 | 2.9333 | 153 | 4218.4 | -686.47 | 349.77
| 4400 | 0.9333 | 153 | 4318.33 | -689.47 | 351.3
| 4446.67 | 0 | 0 | 4365 | -689.81 | 351.48
| 4500 | 0 | 0 | 4418.33 | -689.81 | 351.48
| 4600 | 0 | 0 | 4518.33 | -689.81 | 351.48
| 4700 | 0 | 0 | 4618.33 | -689.81 | 351.48
| 4800 | 0 | 0 | 4718.33 | -689.81 | 351.48
| 4900 | 0 | 0 | 4818.33 | -689.81 | 351.48
| 5000 | 0 | 0 | 4918.33 | -689.81 | 351.48
| 5100 | 0 | 0 | 5018.33 | -689.81 | 351.48
| 5200 | 0 | 0 | 5118.33 | -689.81 | 351.48
| 5300 | 0 | 0 | 5218.33 | -689.81 | 351.48
| 5400 | 0 | 0 | 5318.33 | -689.81 | 351.48
| 5500 | 0 | 0 | 5418.33 | -689.81 | 351.48
| 5600 | 0 | 0 | 5518.33 | -689.81 | 351.48
| 5700 | 0 | 0 | 5618.33 | -689.81 | 351.48
| 5800 | 0 | 0 | 5718.33 | -689.81 | 351.48
| 5900 | 0 | 0 | 5818.33 | -689.81 | 351.48
| 6000 | 0 | 0 | 5918.33 | -689.81 | 351.48
| 6100 | 0 | 0 | 6018.33 | -689.81 | 351.48
| 6200 | 0 | 0 | 6118.33 | -689.81 | 351.48
| 6300 | 0 | 0 | 6218.33 | -689.81 | 351.48
| 6400 | 0 | 0 | 6318.33 | -689.81 | 351.48
| 6500 | 0 | 0 | 6418.33 | -689.81 | 351.48
| 6600 | 0 | 0 | 6518.33 | -689.81 | 351.48
| 6700 | 0 | 0 | 6618.33 | -689.81 | 351.48
| 6800 | 0 | 0 | 6718.33 | -689.81 | 351.48
| 6901.05 | 0 | 0 | 6819.38 | -689.81 | 351.48
| 6950 | 4.4058 | 359.6846 | 6868.28 | -687.93 | 351.47
| 7000 | 8.9058 | 359.6846 | 6917.93 | -682.14 | 351.43
| 7050 | 13.4058 | 359.6846 | 6966.98 | -672.46 | 351.38
| 7100 | 17.9058 | 359.6846 | 7015.11 | -658.98 | 351.31
| 7150 | 22.4058 | 359.6846 | 7062.04 | -641.75 | 351.21
| 7200 | 26.9058 | 359.6846 | 7107.47 | -620.9 | 351.1
| 7250 | 31.4058 | 359.6846 | 7151.12 | -596.55 | 350.96
| 7300 | 35.9058 | 359.6846 | 7192.73 | -568.84 | 350.81
| 7350 | 40.4058 | 359.6846 | 7232.03 | -537.96 | 350.64
| 7400 | 44.9058 | 359.6846 | 7268.8 | -504.09 | 350.45
| 7450 | 49.4058 | 359.6846 | 7302.79 | -467.44 | 350.25
| 7500 | 53.9058 | 359.6846 | 7333.8 | -428.24 | 350.04
| 7550 | 58.4058 | 359.6846 | 7361.64 | -386.72 | 349.81
| 7600 | 62.9058 | 359.6846 | 7386.14 | -343.15 | 349.57
| 7650 | 67.4058 | 359.6846 | 7407.14 | -297.79 | 349.32
| 7700 | 71.9058 | 359.6846 | 7424.52 | -250.92 | 349.06
| 7750 | 76.4058 | 359.6846 | 7438.16 | -202.83 | 348.79
| 7800 | 80.9058 | 359.6846 | 7448 | -153.82 | 348.53
| 7850 | 85.4058 | 359.6846 | 7453.95 | -104.19 | 348.25
| 7901.71 | 90.0596 | 359.6846 | 7456 | -52.54 | 347.97
| 8000 | 90.0596 | 359.6846 | 7455.9 | 45.75 | 347.43
| 8100 | 90.0596 | 359.6846 | 7455.79 | 145.75 | 346.88
| 8200 | 90.0596 | 359.6846 | 7455.69 | 245.75 | 346.33
| 8300 | 90.0596 | 359.6846 | 7455.58 | 345.75 | 345.77
| 8400 | 90.0596 | 359.6846 | 7455.48 | 445.75 | 345.22
| 8500 | 90.0596 | 359.6846 | 7455.38 | 545.74 | 344.67
| 8600 | 90.0596 | 359.6846 | 7455.27 | 645.74 | 344.12
| 8700 | 90.0596 | 359.6846 | 7455.17 | 745.74 | 343.57
| 8800 | 90.0596 | 359.6846 | 7455.06 | 845.74 | 343.02
| 8900 | 90.0596 | 359.6846 | 7454.96 | 945.74 | 342.47
| 9000 | 90.0596 | 359.6846 | 7454.86 | 1045.74 | 341.92
| 9100 | 90.0596 | 359.6846 | 7454.75 | 1145.73 | 341.37
| 9200 | 90.0596 | 359.6846 | 7454.65 | 1245.73 | 340.82
| 9300 | 90.0596 | 359.6846 | 7454.54 | 1345.73 | 340.27
| 9400 | 90.0596 | 359.6846 | 7454.44 | 1445.73 | 339.72
| 9500 | 90.0596 | 359.6846 | 7454.34 | 1545.73 | 339.17
| 9600 | 90.0596 | 359.6846 | 7454.23 | 1645.73 | 338.62
| 9700 | 90.0596 | 359.6846 | 7454.13 | 1745.72 | 338.07
| 9800 | 90.0596 | 359.6846 | 7454.02 | 1845.72 | 337.52
| 9900 | 90.0596 | 359.6846 | 7453.92 | 1945.72 | 336.97
| 10000 | 90.0596 | 359.6846 | 7453.82 | 2045.72 | 336.42
| 10100 | 90.0596 | 359.6846 | 7453.71 | 2145.72 | 335.87
| 10200 | 90.0596 | 359.6846 | 7453.61 | 2245.72 | 335.31
| 10300 | 90.0596 | 359.6846 | 7453.5 | 2345.72 | 334.76
| 10400 | 90.0596 | 359.6846 | 7453.4 | 2445.71 | 334.21
| 10500 | 90.0596 | 359.6846 | 7453.3 | 2545.71 | 333.66
| 10600 | 90.0596 | 359.6846 | 7453.19 | 2645.71 | 333.11
| 10700 | 90.0596 | 359.6846 | 7453.09 | 2745.71 | 332.56
| 10800 | 90.0596 | 359.6846 | 7452.98 | 2845.71 | 332.01
| 10900 | 90.0596 | 359.6846 | 7452.88 | 2945.71 | 331.46
| 11000 | 90.0596 | 359.6846 | 7452.78 | 3045.7 | 330.91
| 11100 | 90.0596 | 359.6846 | 7452.67 | 3145.7 | 330.36
| 11200 | 90.0596 | 359.6846 | 7452.57 | 3245.7 | 329.81
| 11300 | 90.0596 | 359.6846 | 7452.46 | 3345.7 | 329.26
| 11400 | 90.0596 | 359.6846 | 7452.36 | 3445.7 | 328.71
| 11500 | 90.0596 | 359.6846 | 7452.26 | 3545.7 | 328.16
| 11600 | 90.0596 | 359.6846 | 7452.15 | 3645.69 | 327.61
| 11700 | 90.0596 | 359.6846 | 7452.05 | 3745.69 | 327.06
| 11800 | 90.0596 | 359.6846 | 7451.94 | 3845.69 | 326.51
| 11900 | 90.0596 | 359.6846 | 7451.84 | 3945.69 | 325.96
| 12000 | 90.0596 | 359.6846 | 7451.74 | 4045.69 | 325.41
| 12100 | 90.0596 | 359.6846 | 7451.63 | 4145.69 | 324.85
| 12200 | 90.0596 | 359.6846 | 7451.53 | 4245.69 | 324.3
| 12300 | 90.0596 | 359.6846 | 7451.42 | 4345.68 | 323.75
| 12400 | 90.0596 | 359.6846 | 7451.32 | 4445.68 | 323.2
| 12500 | 90.0596 | 359.6846 | 7451.22 | 4545.68 | 322.65
| 12600 | 90.0596 | 359.6846 | 7451.11 | 4645.68 | 322.1
| 12700 | 90.0596 | 359.6846 | 7451.01 | 4745.68 | 321.55
| 12800 | 90.0596 | 359.6846 | 7450.91 | 4845.68 | 321
| 12900 | 90.0596 | 359.6846 | 7450.8 | 4945.67 | 320.45
| 13000 | 90.0596 | 359.6846 | 7450.7 | 5045.67 | 319.9
| 13100 | 90.0596 | 359.6846 | 7450.59 | 5145.67 | 319.35
| 13200 | 90.0596 | 359.6846 | 7450.49 | 5245.67 | 318.8
| 13300 | 90.0596 | 359.6846 | 7450.39 | 5345.67 | 318.25
| 13400 | 90.0596 | 359.6846 | 7450.28 | 5445.67 | 317.7
| 13500 | 90.0596 | 359.6846 | 7450.18 | 5545.67 | 317.15
| 13600 | 90.0596 | 359.6846 | 7450.07 | 5645.66 | 316.6
| 13700 | 90.0596 | 359.6846 | 7449.97 | 5745.66 | 316.05
| 13800 | 90.0596 | 359.6846 | 7449.87 | 5845.66 | 315.5
| 13900 | 90.0596 | 359.6846 | 7449.76 | 5945.66 | 314.95
| 14000 | 90.0596 | 359.6846 | 7449.66 | 6045.66 | 314.39
| 14100 | 90.0596 | 359.6846 | 7449.55 | 6145.66 | 313.84
| 14200 | 90.0596 | 359.6846 | 7449.45 | 6245.65 | 313.29
| 14300 | 90.0596 | 359.6846 | 7449.35 | 6345.65 | 312.74
| 14400 | 90.0596 | 359.6846 | 7449.24 | 6445.65 | 312.19
| 14500 | 90.0596 | 359.6846 | 7449.14 | 6545.65 | 311.64
| 14600 | 90.0596 | 359.6846 | 7449.03 | 6645.65 | 311.09
| 14700 | 90.0596 | 359.6846 | 7448.93 | 6745.65 | 310.54
| 14800 | 90.0596 | 359.6846 | 7448.83 | 6845.64 | 309.99
| 14900 | 90.0596 | 359.6846 | 7448.72 | 6945.64 | 309.44
| 15000 | 90.0596 | 359.6846 | 7448.62 | 7045.64 | 308.89
| 15100 | 90.0596 | 359.6846 | 7448.51 | 7145.64 | 308.34
| 15200 | 90.0596 | 359.6846 | 7448.41 | 7245.64 | 307.79
| 15300 | 90.0596 | 359.6846 | 7448.31 | 7345.64 | 307.24
| 15400 | 90.0596 | 359.6846 | 7448.2 | 7445.64 | 306.69
| 15500 | 90.0596 | 359.6846 | 7448.1 | 7545.63 | 306.14
| 15593.84 | 90.0596 | 359.6846 | 7448 | 7639.47 | 305.62

## Lookup (hidden)
North Reference | RetunValue | Grid Type | ReturnValue | Deviation Indicator | ReturnValue
| 2 |  | 0 |  | 4
True |  | SPCS-Colorado Central-NAD27 |  | Directional
Grid |  | SPCS-Colorado Central-NAD83 |  | High Angle
|  | SPCS-Colorado North-NAD27 |  | Horizontal
SPCS-Colorado North-NAD83
SPCS-Colorado South-NAD27
SPCS-Colorado South-NAD83
UTM-Zone 12 NAD27
UTM-Zone 12 NAD83
UTM-Zone 13 NAD27
UTM-Zone 13 NAD83