## Data
Header Information | measured depth (ft) | inclination (°) | azimuth (°) | true vertical depth (ft) | northing +N/-S (ft) | easting +E/-W (ft)
Operator Name | 0 | 0 | 0 | 0 | 0 | 0
Kerr-Mcgee | 100 | 0 | 0 | 100 | 0 | 0
Operator Number | 200 | 0 | 0 | 200 | 0 | 0
47120 | 300 | 1.5 | 124 | 299.99 | -0.73 | 1.09
Well Name and Number | 400 | 3 | 124 | 399.91 | -2.93 | 4.34
WAGNER 26C-10HZ | 500 | 4.5 | 124 | 499.69 | -6.58 | 9.76
API Number (if available) | 600 | 6 | 124 | 599.27 | -11.7 | 17.35
| 700 | 7.5 | 124 | 698.57 | -18.27 | 27.09
Location: QQ SEC TWP RGE | 800 | 9 | 124 | 797.54 | -26.3 | 38.99
SENE Sec 22-T1N-R67W | 900 | 10.5 | 124 | 896.09 | -35.77 | 53.03
Citing Type: Planned or Actual | 1000 | 12 | 124 | 994.16 | -46.68 | 69.2
Planned | 1100 | 13.5 | 124 | 1091.7 | -59.02 | 87.5
Deviation Indicator | 1133.33 | 14 | 124 | 1124.07 | -63.45 | 94.06
Horizontal | 1200 | 14 | 124 | 1188.76 | -72.47 | 107.44
North Reference | 1300 | 14 | 124 | 1285.79 | -85.99 | 127.49
True | 1400 | 14 | 124 | 1382.82 | -99.52 | 147.55
Grid Type | 1500 | 14 | 124 | 1479.85 | -113.05 | 167.6
#VALUE! | 1600 | 14 | 124 | 1576.88 | -126.58 | 187.66
| 1700 | 14 | 124 | 1673.91 | -140.11 | 207.72
| 1800 | 14 | 124 | 1770.94 | -153.63 | 227.77
| 1900 | 14 | 124 | 1867.97 | -167.16 | 247.83
| 2000 | 14 | 124 | 1965 | -180.69 | 267.88
| 2100 | 14 | 124 | 2062.03 | -194.22 | 287.94
| 2200 | 14 | 124 | 2159.06 | -207.75 | 308
| 2300 | 14 | 124 | 2256.09 | -221.27 | 328.05
| 2400 | 14 | 124 | 2353.11 | -234.8 | 348.11
| 2500 | 14 | 124 | 2450.14 | -248.33 | 368.17
| 2600 | 14 | 124 | 2547.17 | -261.86 | 388.22
| 2700 | 14 | 124 | 2644.2 | -275.39 | 408.28
| 2800 | 14 | 124 | 2741.23 | -288.92 | 428.33
| 2900 | 14 | 124 | 2838.26 | -302.44 | 448.39
| 3000 | 14 | 124 | 2935.29 | -315.97 | 468.45
| 3100 | 14 | 124 | 3032.32 | -329.5 | 488.5
| 3200 | 14 | 124 | 3129.35 | -343.03 | 508.56
| 3300 | 14 | 124 | 3226.38 | -356.56 | 528.62
| 3400 | 14 | 124 | 3323.41 | -370.08 | 548.67
| 3500 | 14 | 124 | 3420.44 | -383.61 | 568.73
| 3600 | 14 | 124 | 3517.47 | -397.14 | 588.78
| 3700 | 14 | 124 | 3614.5 | -410.67 | 608.84
| 3800 | 14 | 124 | 3711.53 | -424.2 | 628.9
| 3900 | 14 | 124 | 3808.56 | -437.72 | 648.95
| 4000 | 14 | 124 | 3905.59 | -451.25 | 669.01
| 4063.33 | 14 | 124 | 3967.04 | -459.82 | 681.71
| 4100 | 13.2667 | 124 | 4002.67 | -464.65 | 688.88
| 4200 | 11.2667 | 124 | 4100.39 | -476.53 | 706.49
| 4300 | 9.2667 | 124 | 4198.78 | -486.5 | 721.27
| 4400 | 7.2667 | 124 | 4297.74 | -494.54 | 733.18
| 4500 | 5.2667 | 124 | 4397.13 | -500.64 | 742.23
| 4600 | 3.2667 | 124 | 4496.85 | -504.8 | 748.4
| 4700 | 1.2667 | 124 | 4596.77 | -507.01 | 751.68
| 4763.33 | 0 | 0 | 4660.1 | -507.41 | 752.26
| 4800 | 0 | 0 | 4696.76 | -507.41 | 752.26
| 4900 | 0 | 0 | 4796.76 | -507.41 | 752.26
| 5000 | 0 | 0 | 4896.76 | -507.41 | 752.26
| 5100 | 0 | 0 | 4996.76 | -507.41 | 752.26
| 5200 | 0 | 0 | 5096.76 | -507.41 | 752.26
| 5300 | 0 | 0 | 5196.76 | -507.41 | 752.26
| 5400 | 0 | 0 | 5296.76 | -507.41 | 752.26
| 5500 | 0 | 0 | 5396.76 | -507.41 | 752.26
| 5600 | 0 | 0 | 5496.76 | -507.41 | 752.26
| 5700 | 0 | 0 | 5596.76 | -507.41 | 752.26
| 5800 | 0 | 0 | 5696.76 | -507.41 | 752.26
| 5900 | 0 | 0 | 5796.76 | -507.41 | 752.26
| 6000 | 0 | 0 | 5896.76 | -507.41 | 752.26
| 6100 | 0 | 0 | 5996.76 | -507.41 | 752.26
| 6200 | 0 | 0 | 6096.76 | -507.41 | 752.26
| 6300 | 0 | 0 | 6196.76 | -507.41 | 752.26
| 6400 | 0 | 0 | 6296.76 | -507.41 | 752.26
| 6500 | 0 | 0 | 6396.76 | -507.41 | 752.26
| 6600 | 0 | 0 | 6496.76 | -507.41 | 752.26
| 6700 | 0 | 0 | 6596.76 | -507.41 | 752.26
| 6800 | 0 | 0 | 6696.76 | -507.41 | 752.26
| 6900 | 0 | 0 | 6796.76 | -507.41 | 752.26
| 7000 | 0 | 0 | 6896.76 | -507.41 | 752.26
| 7078.63 | 0 | 0 | 6975.39 | -507.41 | 752.26
| 7100 | 1.9233 | 359.8983 | 6996.76 | -507.05 | 752.26
| 7150 | 6.4233 | 359.8983 | 7046.61 | -503.41 | 752.25
| 7200 | 10.9233 | 359.8983 | 7096.03 | -495.87 | 752.24
| 7250 | 15.4233 | 359.8983 | 7144.7 | -484.48 | 752.22
| 7300 | 19.9233 | 359.8983 | 7192.33 | -469.3 | 752.19
| 7350 | 24.4233 | 359.8983 | 7238.62 | -450.44 | 752.16
| 7400 | 28.9233 | 359.8983 | 7283.29 | -428 | 752.12
| 7450 | 33.4233 | 359.8983 | 7326.05 | -402.12 | 752.07
| 7500 | 37.9233 | 359.8983 | 7366.66 | -372.97 | 752.02
| 7550 | 42.4233 | 359.8983 | 7404.86 | -340.73 | 751.96
| 7600 | 46.9233 | 359.8983 | 7440.4 | -305.58 | 751.9
| 7650 | 51.4233 | 359.8983 | 7473.08 | -267.76 | 751.83
| 7700 | 55.9233 | 359.8983 | 7502.7 | -227.49 | 751.76
| 7750 | 60.4233 | 359.8983 | 7529.06 | -185.01 | 751.69
| 7800 | 64.9233 | 359.8983 | 7552 | -140.61 | 751.61
| 7850 | 69.4233 | 359.8983 | 7571.4 | -94.53 | 751.53
| 7900 | 73.9233 | 359.8983 | 7587.11 | -47.08 | 751.44
| 7950 | 78.4233 | 359.8983 | 7599.06 | 1.46 | 751.36
| 8000 | 82.9233 | 359.8983 | 7607.16 | 50.78 | 751.27
| 8050 | 87.4233 | 359.8983 | 7611.37 | 100.59 | 751.18
| 8081.9 | 90.2947 | 359.8983 | 7612 | 132.49 | 751.12
| 8100 | 90.2947 | 359.8983 | 7611.91 | 150.58 | 751.09
| 8200 | 90.2947 | 359.8983 | 7611.4 | 250.58 | 750.91
| 8300 | 90.2947 | 359.8983 | 7610.88 | 350.58 | 750.74
| 8400 | 90.2947 | 359.8983 | 7610.37 | 450.58 | 750.56
| 8500 | 90.2947 | 359.8983 | 7609.85 | 550.58 | 750.38
| 8600 | 90.2947 | 359.8983 | 7609.34 | 650.58 | 750.21
| 8700 | 90.2947 | 359.8983 | 7608.82 | 750.57 | 750.03
| 8800 | 90.2947 | 359.8983 | 7608.31 | 850.57 | 749.85
| 8900 | 90.2947 | 359.8983 | 7607.79 | 950.57 | 749.67
| 9000 | 90.2947 | 359.8983 | 7607.28 | 1050.57 | 749.5
| 9100 | 90.2947 | 359.8983 | 7606.77 | 1150.57 | 749.32
| 9200 | 90.2947 | 359.8983 | 7606.25 | 1250.57 | 749.14
| 9300 | 90.2947 | 359.8983 | 7605.74 | 1350.56 | 748.96
| 9400 | 90.2947 | 359.8983 | 7605.22 | 1450.56 | 748.79
| 9500 | 90.2947 | 359.8983 | 7604.71 | 1550.56 | 748.61
| 9600 | 90.2947 | 359.8983 | 7604.19 | 1650.56 | 748.43
| 9700 | 90.2947 | 359.8983 | 7603.68 | 1750.56 | 748.25
| 9800 | 90.2947 | 359.8983 | 7603.17 | 1850.56 | 748.08
| 9900 | 90.2947 | 359.8983 | 7602.65 | 1950.56 | 747.9
| 10000 | 90.2947 | 359.8983 | 7602.14 | 2050.55 | 747.72
| 10100 | 90.2947 | 359.8983 | 7601.62 | 2150.55 | 747.54
| 10200 | 90.2947 | 359.8983 | 7601.11 | 2250.55 | 747.37
| 10300 | 90.2947 | 359.8983 | 7600.59 | 2350.55 | 747.19
| 10400 | 90.2947 | 359.8983 | 7600.08 | 2450.55 | 747.01
| 10500 | 90.2947 | 359.8983 | 7599.56 | 2550.55 | 746.83
| 10600 | 90.2947 | 359.8983 | 7599.05 | 2650.55 | 746.66
| 10700 | 90.2947 | 359.8983 | 7598.54 | 2750.54 | 746.48
| 10800 | 90.2947 | 359.8983 | 7598.02 | 2850.54 | 746.3
| 10900 | 90.2947 | 359.8983 | 7597.51 | 2950.54 | 746.12
| 11000 | 90.2947 | 359.8983 | 7596.99 | 3050.54 | 745.95
| 11100 | 90.2947 | 359.8983 | 7596.48 | 3150.54 | 745.77
| 11200 | 90.2947 | 359.8983 | 7595.96 | 3250.54 | 745.59
| 11300 | 90.2947 | 359.8983 | 7595.45 | 3350.54 | 745.41
| 11400 | 90.2947 | 359.8983 | 7594.93 | 3450.53 | 745.24
| 11500 | 90.2947 | 359.8983 | 7594.42 | 3550.53 | 745.06
| 11600 | 90.2947 | 359.8983 | 7593.91 | 3650.53 | 744.88
| 11700 | 90.2947 | 359.8983 | 7593.39 | 3750.53 | 744.7
| 11800 | 90.2947 | 359.8983 | 7592.88 | 3850.53 | 744.53
| 11900 | 90.2947 | 359.8983 | 7592.36 | 3950.53 | 744.35
| 12000 | 90.2947 | 359.8983 | 7591.85 | 4050.52 | 744.17
| 12100 | 90.2947 | 359.8983 | 7591.33 | 4150.52 | 743.99
| 12200 | 90.2947 | 359.8983 | 7590.82 | 4250.52 | 743.82
| 12300 | 90.2947 | 359.8983 | 7590.3 | 4350.52 | 743.64
| 12400 | 90.2947 | 359.8983 | 7589.79 | 4450.52 | 743.46
| 12500 | 90.2947 | 359.8983 | 7589.28 | 4550.52 | 743.28
| 12600 | 90.2947 | 359.8983 | 7588.76 | 4650.52 | 743.11
| 12700 | 90.2947 | 359.8983 | 7588.25 | 4750.51 | 742.93
| 12800 | 90.2947 | 359.8983 | 7587.73 | 4850.51 | 742.75
| 12900 | 90.2947 | 359.8983 | 7587.22 | 4950.51 | 742.57
| 13000 | 90.2947 | 359.8983 | 7586.7 | 5050.51 | 742.4
| 13100 | 90.2947 | 359.8983 | 7586.19 | 5150.51 | 742.22
| 13200 | 90.2947 | 359.8983 | 7585.67 | 5250.51 | 742.04
| 13300 | 90.2947 | 359.8983 | 7585.16 | 5350.51 | 741.86
| 13400 | 90.2947 | 359.8983 | 7584.65 | 5450.5 | 741.69
| 13500 | 90.2947 | 359.8983 | 7584.13 | 5550.5 | 741.51
| 13600 | 90.2947 | 359.8983 | 7583.62 | 5650.5 | 741.33
| 13700 | 90.2947 | 359.8983 | 7583.1 | 5750.5 | 741.16
| 13800 | 90.2947 | 359.8983 | 7582.59 | 5850.5 | 740.98
| 13900 | 90.2947 | 359.8983 | 7582.07 | 5950.5 | 740.8
| 14000 | 90.2947 | 359.8983 | 7581.56 | 6050.5 | 740.62
| 14100 | 90.2947 | 359.8983 | 7581.05 | 6150.49 | 740.45
| 14200 | 90.2947 | 359.8983 | 7580.53 | 6250.49 | 740.27
| 14300 | 90.2947 | 359.8983 | 7580.02 | 6350.49 | 740.09
| 14400 | 90.2947 | 359.8983 | 7579.5 | 6450.49 | 739.91
| 14500 | 90.2947 | 359.8983 | 7578.99 | 6550.49 | 739.74
| 14600 | 90.2947 | 359.8983 | 7578.47 | 6650.49 | 739.56
| 14700 | 90.2947 | 359.8983 | 7577.96 | 6750.48 | 739.38
| 14800 | 90.2947 | 359.8983 | 7577.44 | 6850.48 | 739.2
| 14900 | 90.2947 | 359.8983 | 7576.93 | 6950.48 | 739.03
| 15000 | 90.2947 | 359.8983 | 7576.42 | 7050.48 | 738.85
| 15100 | 90.2947 | 359.8983 | 7575.9 | 7150.48 | 738.67
| 15200 | 90.2947 | 359.8983 | 7575.39 | 7250.48 | 738.49
| 15300 | 90.2947 | 359.8983 | 7574.87 | 7350.48 | 738.32
| 15400 | 90.2947 | 359.8983 | 7574.36 | 7450.47 | 738.14
| 15500 | 90.2947 | 359.8983 | 7573.84 | 7550.47 | 737.96
| 15600 | 90.2947 | 359.8983 | 7573.33 | 7650.47 | 737.78
| 15663.93 | 90.2947 | 359.8983 | 7573 | 7714.4 | 737.67

## Lookup (hidden)
North Reference | RetunValue | Grid Type | ReturnValue | Deviation Indicator | ReturnValue
| 2 |  | 0 |  | 4
True |  | SPCS-Colorado Central-NAD27 |  | Directional
Grid |  | SPCS-Colorado Central-NAD83 |  | High Angle
|  | SPCS-Colorado North-NAD27 |  | Horizontal
SPCS-Colorado North-NAD83
SPCS-Colorado South-NAD27
SPCS-Colorado South-NAD83
UTM-Zone 12 NAD27
UTM-Zone 12 NAD83
UTM-Zone 13 NAD27
UTM-Zone 13 NAD83