## Data
Header Information | measured depth (ft) | inclination (°) | azimuth (°) | true vertical depth (ft) | northing +N/-S (ft) | easting +E/-W (ft)
Operator Name | 0 | 0 | 0 | 0 | 0 | 0
Kerr-Mcgee | 100 | 0 | 0 | 100 | 0 | 0
Operator Number | 200 | 0 | 0 | 200 | 0 | 0
47120 | 300 | 1.5 | 172 | 299.99 | -1.3 | 0.18
Well Name and Number | 400 | 3 | 172 | 399.91 | -5.18 | 0.73
WAGNER 1N-W10HZ | 500 | 4.5 | 172 | 499.69 | -11.66 | 1.64
API Number (if available) | 600 | 6 | 172 | 599.27 | -20.72 | 2.91
| 700 | 7.5 | 172 | 698.57 | -32.36 | 4.55
Location: QQ SEC TWP RGE | 800 | 9 | 172 | 797.54 | -46.57 | 6.54
SENE Sec 22-T1N-R67W | 900 | 10.5 | 172 | 896.09 | -63.34 | 8.9
Citing Type: Planned or Actual | 1000 | 12 | 172 | 994.16 | -82.66 | 11.62
Planned | 1066.67 | 13 | 172 | 1059.25 | -96.95 | 13.62
Deviation Indicator | 1100 | 13 | 172 | 1091.73 | -104.37 | 14.67
Horizontal | 1200 | 13 | 172 | 1189.17 | -126.65 | 17.8
North Reference | 1300 | 13 | 172 | 1286.6 | -148.92 | 20.93
True | 1400 | 13 | 172 | 1384.04 | -171.2 | 24.06
Grid Type | 1500 | 13 | 172 | 1481.48 | -193.48 | 27.19
#VALUE! | 1600 | 13 | 172 | 1578.91 | -215.75 | 30.32
| 1700 | 13 | 172 | 1676.35 | -238.03 | 33.45
| 1800 | 13 | 172 | 1773.79 | -260.31 | 36.58
| 1900 | 13 | 172 | 1871.22 | -282.58 | 39.71
| 2000 | 13 | 172 | 1968.66 | -304.86 | 42.84
| 2100 | 13 | 172 | 2066.1 | -327.13 | 45.98
| 2200 | 13 | 172 | 2163.54 | -349.41 | 49.11
| 2300 | 13 | 172 | 2260.97 | -371.69 | 52.24
| 2400 | 13 | 172 | 2358.41 | -393.96 | 55.37
| 2500 | 13 | 172 | 2455.85 | -416.24 | 58.5
| 2600 | 13 | 172 | 2553.28 | -438.51 | 61.63
| 2700 | 13 | 172 | 2650.72 | -460.79 | 64.76
| 2800 | 13 | 172 | 2748.16 | -483.07 | 67.89
| 2900 | 13 | 172 | 2845.59 | -505.34 | 71.02
| 3000 | 13 | 172 | 2943.03 | -527.62 | 74.15
| 3100 | 13 | 172 | 3040.47 | -549.9 | 77.28
| 3200 | 13 | 172 | 3137.91 | -572.17 | 80.41
| 3300 | 13 | 172 | 3235.34 | -594.45 | 83.54
| 3400 | 13 | 172 | 3332.78 | -616.72 | 86.67
| 3500 | 13 | 172 | 3430.22 | -639 | 89.81
| 3600 | 13 | 172 | 3527.65 | -661.28 | 92.94
| 3700 | 13 | 172 | 3625.09 | -683.55 | 96.07
| 3800 | 13 | 172 | 3722.53 | -705.83 | 99.2
| 3871.67 | 13 | 172 | 3792.36 | -721.79 | 101.44
| 3900 | 12.4333 | 172 | 3820 | -727.97 | 102.31
| 4000 | 10.4333 | 172 | 3918.01 | -747.6 | 105.07
| 4100 | 8.4333 | 172 | 4016.65 | -763.83 | 107.35
| 4200 | 6.4333 | 172 | 4115.8 | -776.64 | 109.15
| 4300 | 4.4333 | 172 | 4215.35 | -786.01 | 110.47
| 4400 | 2.4333 | 172 | 4315.16 | -791.95 | 111.3
| 4500 | 0.4333 | 172 | 4415.13 | -794.42 | 111.65
| 4521.67 | 0 | 0 | 4436.8 | -794.5 | 111.66
| 4600 | 0 | 0 | 4515.13 | -794.5 | 111.66
| 4700 | 0 | 0 | 4615.13 | -794.5 | 111.66
| 4800 | 0 | 0 | 4715.13 | -794.5 | 111.66
| 4900 | 0 | 0 | 4815.13 | -794.5 | 111.66
| 5000 | 0 | 0 | 4915.13 | -794.5 | 111.66
| 5100 | 0 | 0 | 5015.13 | -794.5 | 111.66
| 5200 | 0 | 0 | 5115.13 | -794.5 | 111.66
| 5300 | 0 | 0 | 5215.13 | -794.5 | 111.66
| 5400 | 0 | 0 | 5315.13 | -794.5 | 111.66
| 5500 | 0 | 0 | 5415.13 | -794.5 | 111.66
| 5600 | 0 | 0 | 5515.13 | -794.5 | 111.66
| 5700 | 0 | 0 | 5615.13 | -794.5 | 111.66
| 5800 | 0 | 0 | 5715.13 | -794.5 | 111.66
| 5900 | 0 | 0 | 5815.13 | -794.5 | 111.66
| 6000 | 0 | 0 | 5915.13 | -794.5 | 111.66
| 6100 | 0 | 0 | 6015.13 | -794.5 | 111.66
| 6200 | 0 | 0 | 6115.13 | -794.5 | 111.66
| 6300 | 0 | 0 | 6215.13 | -794.5 | 111.66
| 6400 | 0 | 0 | 6315.13 | -794.5 | 111.66
| 6500 | 0 | 0 | 6415.13 | -794.5 | 111.66
| 6600 | 0 | 0 | 6515.13 | -794.5 | 111.66
| 6700 | 0 | 0 | 6615.13 | -794.5 | 111.66
| 6800 | 0 | 0 | 6715.13 | -794.5 | 111.66
| 6832.26 | 0 | 0 | 6747.39 | -794.5 | 111.66
| 6850 | 1.5969 | 359.837 | 6765.13 | -794.26 | 111.66
| 6900 | 6.0969 | 359.837 | 6815 | -790.9 | 111.65
| 6950 | 10.5969 | 359.837 | 6864.46 | -783.65 | 111.63
| 7000 | 15.0969 | 359.837 | 6913.19 | -772.53 | 111.6
| 7050 | 19.5969 | 359.837 | 6960.91 | -757.63 | 111.56
| 7100 | 24.0969 | 359.837 | 7007.3 | -739.03 | 111.5
| 7150 | 28.5969 | 359.837 | 7052.1 | -716.84 | 111.44
| 7200 | 33.0969 | 359.837 | 7095.02 | -691.21 | 111.37
| 7250 | 37.5969 | 359.837 | 7135.79 | -662.29 | 111.28
| 7300 | 42.0969 | 359.837 | 7174.17 | -630.26 | 111.19
| 7350 | 46.5969 | 359.837 | 7209.91 | -595.32 | 111.09
| 7400 | 51.0969 | 359.837 | 7242.81 | -557.68 | 110.99
| 7450 | 55.5969 | 359.837 | 7272.65 | -517.58 | 110.87
| 7500 | 60.0969 | 359.837 | 7299.25 | -475.26 | 110.75
| 7550 | 64.5969 | 359.837 | 7322.45 | -430.98 | 110.63
| 7600 | 69.0969 | 359.837 | 7342.11 | -385.02 | 110.5
| 7650 | 73.5969 | 359.837 | 7358.09 | -337.66 | 110.36
| 7700 | 78.0969 | 359.837 | 7370.32 | -289.19 | 110.22
| 7750 | 82.5969 | 359.837 | 7378.7 | -239.91 | 110.08
| 7800 | 87.0969 | 359.837 | 7383.19 | -190.13 | 109.94
| 7831.69 | 89.9488 | 359.837 | 7384 | -158.45 | 109.85
| 7900 | 89.9488 | 359.837 | 7384.07 | -90.14 | 109.66
| 8000 | 89.9488 | 359.837 | 7384.15 | 9.86 | 109.37
| 8100 | 89.9488 | 359.837 | 7384.24 | 109.86 | 109.09
| 8200 | 89.9488 | 359.837 | 7384.33 | 209.86 | 108.8
| 8300 | 89.9488 | 359.837 | 7384.42 | 309.86 | 108.52
| 8400 | 89.9488 | 359.837 | 7384.51 | 409.85 | 108.23
| 8500 | 89.9488 | 359.837 | 7384.6 | 509.85 | 107.95
| 8600 | 89.9488 | 359.837 | 7384.69 | 609.85 | 107.66
| 8700 | 89.9488 | 359.837 | 7384.78 | 709.85 | 107.38
| 8800 | 89.9488 | 359.837 | 7384.87 | 809.85 | 107.1
| 8900 | 89.9488 | 359.837 | 7384.96 | 909.85 | 106.81
| 9000 | 89.9488 | 359.837 | 7385.05 | 1009.85 | 106.53
| 9100 | 89.9488 | 359.837 | 7385.14 | 1109.85 | 106.24
| 9200 | 89.9488 | 359.837 | 7385.23 | 1209.85 | 105.96
| 9300 | 89.9488 | 359.837 | 7385.32 | 1309.85 | 105.67
| 9400 | 89.9488 | 359.837 | 7385.41 | 1409.85 | 105.39
| 9500 | 89.9488 | 359.837 | 7385.5 | 1509.85 | 105.1
| 9600 | 89.9488 | 359.837 | 7385.58 | 1609.85 | 104.82
| 9700 | 89.9488 | 359.837 | 7385.67 | 1709.85 | 104.53
| 9800 | 89.9488 | 359.837 | 7385.76 | 1809.85 | 104.25
| 9900 | 89.9488 | 359.837 | 7385.85 | 1909.85 | 103.97
| 10000 | 89.9488 | 359.837 | 7385.94 | 2009.85 | 103.68
| 10100 | 89.9488 | 359.837 | 7386.03 | 2109.85 | 103.4
| 10200 | 89.9488 | 359.837 | 7386.12 | 2209.85 | 103.11
| 10300 | 89.9488 | 359.837 | 7386.21 | 2309.85 | 102.83
| 10400 | 89.9488 | 359.837 | 7386.3 | 2409.85 | 102.54
| 10500 | 89.9488 | 359.837 | 7386.39 | 2509.85 | 102.26
| 10600 | 89.9488 | 359.837 | 7386.48 | 2609.85 | 101.97
| 10700 | 89.9488 | 359.837 | 7386.57 | 2709.84 | 101.69
| 10800 | 89.9488 | 359.837 | 7386.66 | 2809.84 | 101.4
| 10900 | 89.9488 | 359.837 | 7386.75 | 2909.84 | 101.12
| 11000 | 89.9488 | 359.837 | 7386.84 | 3009.84 | 100.84
| 11100 | 89.9488 | 359.837 | 7386.93 | 3109.84 | 100.55
| 11200 | 89.9488 | 359.837 | 7387.01 | 3209.84 | 100.27
| 11300 | 89.9488 | 359.837 | 7387.1 | 3309.84 | 99.98
| 11400 | 89.9488 | 359.837 | 7387.19 | 3409.84 | 99.7
| 11500 | 89.9488 | 359.837 | 7387.28 | 3509.84 | 99.41
| 11600 | 89.9488 | 359.837 | 7387.37 | 3609.84 | 99.13
| 11700 | 89.9488 | 359.837 | 7387.46 | 3709.84 | 98.84
| 11800 | 89.9488 | 359.837 | 7387.55 | 3809.84 | 98.56
| 11900 | 89.9488 | 359.837 | 7387.64 | 3909.84 | 98.27
| 12000 | 89.9488 | 359.837 | 7387.73 | 4009.84 | 97.99
| 12100 | 89.9488 | 359.837 | 7387.82 | 4109.84 | 97.71
| 12200 | 89.9488 | 359.837 | 7387.91 | 4209.84 | 97.42
| 12300 | 89.9488 | 359.837 | 7388 | 4309.84 | 97.14
| 12400 | 89.9488 | 359.837 | 7388.09 | 4409.84 | 96.85
| 12500 | 89.9488 | 359.837 | 7388.18 | 4509.84 | 96.57
| 12600 | 89.9488 | 359.837 | 7388.27 | 4609.84 | 96.28
| 12700 | 89.9488 | 359.837 | 7388.36 | 4709.84 | 96
| 12800 | 89.9488 | 359.837 | 7388.44 | 4809.84 | 95.71
| 12900 | 89.9488 | 359.837 | 7388.53 | 4909.83 | 95.43
| 13000 | 89.9488 | 359.837 | 7388.62 | 5009.83 | 95.14
| 13100 | 89.9488 | 359.837 | 7388.71 | 5109.83 | 94.86
| 13200 | 89.9488 | 359.837 | 7388.8 | 5209.83 | 94.58
| 13300 | 89.9488 | 359.837 | 7388.89 | 5309.83 | 94.29
| 13400 | 89.9488 | 359.837 | 7388.98 | 5409.83 | 94.01
| 13500 | 89.9488 | 359.837 | 7389.07 | 5509.83 | 93.72
| 13600 | 89.9488 | 359.837 | 7389.16 | 5609.83 | 93.44
| 13700 | 89.9488 | 359.837 | 7389.25 | 5709.83 | 93.15
| 13800 | 89.9488 | 359.837 | 7389.34 | 5809.83 | 92.87
| 13900 | 89.9488 | 359.837 | 7389.43 | 5909.83 | 92.58
| 14000 | 89.9488 | 359.837 | 7389.52 | 6009.83 | 92.3
| 14100 | 89.9488 | 359.837 | 7389.61 | 6109.83 | 92.01
| 14200 | 89.9488 | 359.837 | 7389.7 | 6209.83 | 91.73
| 14300 | 89.9488 | 359.837 | 7389.78 | 6309.83 | 91.45
| 14400 | 89.9488 | 359.837 | 7389.87 | 6409.83 | 91.16
| 14500 | 89.9488 | 359.837 | 7389.96 | 6509.83 | 90.88
| 14600 | 89.9488 | 359.837 | 7390.05 | 6609.83 | 90.59
| 14700 | 89.9488 | 359.837 | 7390.14 | 6709.83 | 90.31
| 14800 | 89.9488 | 359.837 | 7390.23 | 6809.83 | 90.02
| 14900 | 89.9488 | 359.837 | 7390.32 | 6909.83 | 89.74
| 15000 | 89.9488 | 359.837 | 7390.41 | 7009.83 | 89.45
| 15100 | 89.9488 | 359.837 | 7390.5 | 7109.83 | 89.17
| 15200 | 89.9488 | 359.837 | 7390.59 | 7209.82 | 88.89
| 15300 | 89.9488 | 359.837 | 7390.68 | 7309.82 | 88.6
| 15400 | 89.9488 | 359.837 | 7390.77 | 7409.82 | 88.32
| 15500 | 89.9488 | 359.837 | 7390.86 | 7509.82 | 88.03
| 15600 | 89.9488 | 359.837 | 7390.95 | 7609.82 | 87.75
| 15659.78 | 89.9488 | 359.837 | 7391 | 7669.6 | 87.58

## Lookup (hidden)
North Reference | RetunValue | Grid Type | ReturnValue | Deviation Indicator | ReturnValue
| 2 |  | 0 |  | 4
True |  | SPCS-Colorado Central-NAD27 |  | Directional
Grid |  | SPCS-Colorado Central-NAD83 |  | High Angle
|  | SPCS-Colorado North-NAD27 |  | Horizontal
SPCS-Colorado North-NAD83
SPCS-Colorado South-NAD27
SPCS-Colorado South-NAD83
UTM-Zone 12 NAD27
UTM-Zone 12 NAD83
UTM-Zone 13 NAD27
UTM-Zone 13 NAD83