## Data
Header Information | measured depth (ft) | inclination (°) | azimuth (°) | true vertical depth (ft) | northing +N/-S (ft) | easting +E/-W (ft)
Operator Name | 0 | 0 | 0 | 0 | 0 | 0
Kerr-Mcgee | 100 | 0 | 0 | 100 | 0 | 0
Operator Number | 200 | 0 | 0 | 200 | 0 | 0
47120 | 300 | 1.5 | 240 | 299.99 | -0.65 | -1.13
Well Name and Number | 400 | 3 | 240 | 399.91 | -2.62 | -4.53
Marrs 29N-10HZ | 500 | 4.5 | 240 | 499.69 | -5.89 | -10.2
API Number (if available) | 600 | 6 | 240 | 599.27 | -10.46 | -18.12
| 700 | 7.5 | 240 | 698.57 | -16.34 | -28.3
Location: QQ SEC TWP RGE | 800 | 9 | 240 | 797.54 | -23.51 | -40.73
SENW Sec 22-T1N-R67W | 866.67 | 10 | 240 | 863.29 | -29.02 | -50.26
Citing Type: Planned or Actual | 900 | 10 | 240 | 896.11 | -31.91 | -55.27
Planned | 1000 | 10 | 240 | 994.59 | -40.59 | -70.31
Deviation Indicator | 1100 | 10 | 240 | 1093.08 | -49.27 | -85.35
Horizontal | 1200 | 10 | 240 | 1191.56 | -57.96 | -100.38
North Reference | 1300 | 10 | 240 | 1290.04 | -66.64 | -115.42
True | 1400 | 10 | 240 | 1388.52 | -75.32 | -130.46
Grid Type | 1500 | 10 | 240 | 1487 | -84 | -145.5
#VALUE! | 1600 | 10 | 240 | 1585.48 | -92.69 | -160.54
| 1700 | 10 | 240 | 1683.96 | -101.37 | -175.58
| 1800 | 10 | 240 | 1782.44 | -110.05 | -190.61
| 1900 | 10 | 240 | 1880.92 | -118.73 | -205.65
| 2000 | 10 | 240 | 1979.4 | -127.42 | -220.69
| 2100 | 10 | 240 | 2077.88 | -136.1 | -235.73
| 2200 | 10 | 240 | 2176.36 | -144.78 | -250.77
| 2300 | 10 | 240 | 2274.84 | -153.46 | -265.81
| 2400 | 10 | 240 | 2373.33 | -162.15 | -280.84
| 2500 | 10 | 240 | 2471.81 | -170.83 | -295.88
| 2600 | 10 | 240 | 2570.29 | -179.51 | -310.92
| 2700 | 10 | 240 | 2668.77 | -188.19 | -325.96
| 2800 | 10 | 240 | 2767.25 | -196.87 | -341
| 2900 | 10 | 240 | 2865.73 | -205.56 | -356.04
| 3000 | 10 | 240 | 2964.21 | -214.24 | -371.07
| 3100 | 10 | 240 | 3062.69 | -222.92 | -386.11
| 3200 | 10 | 240 | 3161.17 | -231.6 | -401.15
| 3266.67 | 10 | 240 | 3226.83 | -237.39 | -411.18
| 3300 | 9.3333 | 240 | 3259.69 | -240.19 | -416.02
| 3400 | 7.3333 | 240 | 3358.62 | -247.44 | -428.57
| 3500 | 5.3333 | 240 | 3458.01 | -252.95 | -438.13
| 3600 | 3.3333 | 240 | 3557.72 | -256.73 | -444.67
| 3700 | 1.3333 | 240 | 3657.63 | -258.77 | -448.2
| 3766.67 | 0 | 0 | 3724.29 | -259.15 | -448.87
| 3800 | 0 | 0 | 3757.62 | -259.15 | -448.87
| 3900 | 0 | 0 | 3857.62 | -259.15 | -448.87
| 4000 | 0 | 0 | 3957.62 | -259.15 | -448.87
| 4100 | 0 | 0 | 4057.62 | -259.15 | -448.87
| 4200 | 0 | 0 | 4157.62 | -259.15 | -448.87
| 4300 | 0 | 0 | 4257.62 | -259.15 | -448.87
| 4400 | 0 | 0 | 4357.62 | -259.15 | -448.87
| 4500 | 0 | 0 | 4457.62 | -259.15 | -448.87
| 4600 | 0 | 0 | 4557.62 | -259.15 | -448.87
| 4700 | 0 | 0 | 4657.62 | -259.15 | -448.87
| 4800 | 0 | 0 | 4757.62 | -259.15 | -448.87
| 4900 | 0 | 0 | 4857.62 | -259.15 | -448.87
| 5000 | 0 | 0 | 4957.62 | -259.15 | -448.87
| 5100 | 0 | 0 | 5057.62 | -259.15 | -448.87
| 5200 | 0 | 0 | 5157.62 | -259.15 | -448.87
| 5300 | 0 | 0 | 5257.62 | -259.15 | -448.87
| 5400 | 0 | 0 | 5357.62 | -259.15 | -448.87
| 5500 | 0 | 0 | 5457.62 | -259.15 | -448.87
| 5600 | 0 | 0 | 5557.62 | -259.15 | -448.87
| 5700 | 0 | 0 | 5657.62 | -259.15 | -448.87
| 5800 | 0 | 0 | 5757.62 | -259.15 | -448.87
| 5900 | 0 | 0 | 5857.62 | -259.15 | -448.87
| 6000 | 0 | 0 | 5957.62 | -259.15 | -448.87
| 6100 | 0 | 0 | 6057.62 | -259.15 | -448.87
| 6200 | 0 | 0 | 6157.62 | -259.15 | -448.87
| 6300 | 0 | 0 | 6257.62 | -259.15 | -448.87
| 6400 | 0 | 0 | 6357.62 | -259.15 | -448.87
| 6500 | 0 | 0 | 6457.62 | -259.15 | -448.87
| 6600 | 0 | 0 | 6557.62 | -259.15 | -448.87
| 6700 | 0 | 0 | 6657.62 | -259.15 | -448.87
| 6765.78 | 0 | 0 | 6723.4 | -259.15 | -448.87
| 6800 | 3.0801 | 359.8921 | 6757.61 | -258.23 | -448.87
| 6850 | 7.5801 | 359.8921 | 6807.38 | -253.59 | -448.88
| 6900 | 12.0801 | 359.8921 | 6856.63 | -245.06 | -448.89
| 6950 | 16.5801 | 359.8921 | 6905.06 | -232.68 | -448.92
| 7000 | 21.0801 | 359.8921 | 6952.38 | -216.55 | -448.95
| 7050 | 25.5801 | 359.8921 | 6998.28 | -196.75 | -448.99
| 7100 | 30.0801 | 359.8921 | 7042.48 | -173.42 | -449.03
| 7150 | 34.5801 | 359.8921 | 7084.72 | -146.68 | -449.08
| 7200 | 39.0801 | 359.8921 | 7124.73 | -116.72 | -449.14
| 7250 | 43.5801 | 359.8921 | 7162.27 | -83.71 | -449.2
| 7300 | 48.0801 | 359.8921 | 7197.1 | -47.85 | -449.27
| 7350 | 52.5801 | 359.8921 | 7229.01 | -9.38 | -449.34
| 7400 | 57.0801 | 359.8921 | 7257.8 | 31.48 | -449.42
| 7450 | 61.5801 | 359.8921 | 7283.3 | 74.48 | -449.5
| 7500 | 66.0801 | 359.8921 | 7305.34 | 119.34 | -449.58
| 7550 | 70.5801 | 359.8921 | 7323.8 | 165.8 | -449.67
| 7600 | 75.0801 | 359.8921 | 7338.56 | 213.56 | -449.76
| 7650 | 79.5801 | 359.8921 | 7349.52 | 262.33 | -449.85
| 7700 | 84.0801 | 359.8921 | 7356.63 | 311.8 | -449.94
| 7750 | 88.5801 | 359.8921 | 7359.83 | 361.69 | -450.04
| 7760.89 | 89.5601 | 359.8921 | 7360 | 372.58 | -450.06
| 7800 | 89.5601 | 359.8921 | 7360.3 | 411.69 | -450.13
| 7900 | 89.5601 | 359.8921 | 7361.07 | 511.68 | -450.32
| 8000 | 89.5601 | 359.8921 | 7361.84 | 611.68 | -450.51
| 8100 | 89.5601 | 359.8921 | 7362.61 | 711.68 | -450.7
| 8200 | 89.5601 | 359.8921 | 7363.37 | 811.67 | -450.88
| 8300 | 89.5601 | 359.8921 | 7364.14 | 911.67 | -451.07
| 8400 | 89.5601 | 359.8921 | 7364.91 | 1011.67 | -451.26
| 8500 | 89.5601 | 359.8921 | 7365.68 | 1111.66 | -451.45
| 8600 | 89.5601 | 359.8921 | 7366.44 | 1211.66 | -451.64
| 8700 | 89.5601 | 359.8921 | 7367.21 | 1311.66 | -451.83
| 8800 | 89.5601 | 359.8921 | 7367.98 | 1411.66 | -452.01
| 8900 | 89.5601 | 359.8921 | 7368.75 | 1511.65 | -452.2
| 9000 | 89.5601 | 359.8921 | 7369.52 | 1611.65 | -452.39
| 9100 | 89.5601 | 359.8921 | 7370.28 | 1711.65 | -452.58
| 9200 | 89.5601 | 359.8921 | 7371.05 | 1811.64 | -452.77
| 9300 | 89.5601 | 359.8921 | 7371.82 | 1911.64 | -452.96
| 9400 | 89.5601 | 359.8921 | 7372.59 | 2011.64 | -453.14
| 9500 | 89.5601 | 359.8921 | 7373.35 | 2111.63 | -453.33
| 9600 | 89.5601 | 359.8921 | 7374.12 | 2211.63 | -453.52
| 9700 | 89.5601 | 359.8921 | 7374.89 | 2311.63 | -453.71
| 9800 | 89.5601 | 359.8921 | 7375.66 | 2411.62 | -453.9
| 9900 | 89.5601 | 359.8921 | 7376.43 | 2511.62 | -454.08
| 10000 | 89.5601 | 359.8921 | 7377.19 | 2611.62 | -454.27
| 10100 | 89.5601 | 359.8921 | 7377.96 | 2711.61 | -454.46
| 10200 | 89.5601 | 359.8921 | 7378.73 | 2811.61 | -454.65
| 10300 | 89.5601 | 359.8921 | 7379.5 | 2911.61 | -454.84
| 10400 | 89.5601 | 359.8921 | 7380.26 | 3011.61 | -455.03
| 10500 | 89.5601 | 359.8921 | 7381.03 | 3111.6 | -455.21
| 10600 | 89.5601 | 359.8921 | 7381.8 | 3211.6 | -455.4
| 10700 | 89.5601 | 359.8921 | 7382.57 | 3311.6 | -455.59
| 10800 | 89.5601 | 359.8921 | 7383.34 | 3411.59 | -455.78
| 10900 | 89.5601 | 359.8921 | 7384.1 | 3511.59 | -455.97
| 11000 | 89.5601 | 359.8921 | 7384.87 | 3611.59 | -456.16
| 11100 | 89.5601 | 359.8921 | 7385.64 | 3711.58 | -456.34
| 11200 | 89.5601 | 359.8921 | 7386.41 | 3811.58 | -456.53
| 11300 | 89.5601 | 359.8921 | 7387.17 | 3911.58 | -456.72
| 11400 | 89.5601 | 359.8921 | 7387.94 | 4011.57 | -456.91
| 11500 | 89.5601 | 359.8921 | 7388.71 | 4111.57 | -457.1
| 11600 | 89.5601 | 359.8921 | 7389.48 | 4211.57 | -457.29
| 11700 | 89.5601 | 359.8921 | 7390.24 | 4311.56 | -457.47
| 11800 | 89.5601 | 359.8921 | 7391.01 | 4411.56 | -457.66
| 11900 | 89.5601 | 359.8921 | 7391.78 | 4511.56 | -457.85
| 12000 | 89.5601 | 359.8921 | 7392.55 | 4611.56 | -458.04
| 12100 | 89.5601 | 359.8921 | 7393.32 | 4711.55 | -458.23
| 12200 | 89.5601 | 359.8921 | 7394.08 | 4811.55 | -458.41
| 12300 | 89.5601 | 359.8921 | 7394.85 | 4911.55 | -458.6
| 12400 | 89.5601 | 359.8921 | 7395.62 | 5011.54 | -458.79
| 12500 | 89.5601 | 359.8921 | 7396.39 | 5111.54 | -458.98
| 12600 | 89.5601 | 359.8921 | 7397.15 | 5211.54 | -459.17
| 12700 | 89.5601 | 359.8921 | 7397.92 | 5311.53 | -459.36
| 12800 | 89.5601 | 359.8921 | 7398.69 | 5411.53 | -459.54
| 12900 | 89.5601 | 359.8921 | 7399.46 | 5511.53 | -459.73
| 13000 | 89.5601 | 359.8921 | 7400.23 | 5611.52 | -459.92
| 13100 | 89.5601 | 359.8921 | 7400.99 | 5711.52 | -460.11
| 13200 | 89.5601 | 359.8921 | 7401.76 | 5811.52 | -460.3
| 13300 | 89.5601 | 359.8921 | 7402.53 | 5911.51 | -460.49
| 13400 | 89.5601 | 359.8921 | 7403.3 | 6011.51 | -460.67
| 13500 | 89.5601 | 359.8921 | 7404.06 | 6111.51 | -460.86
| 13600 | 89.5601 | 359.8921 | 7404.83 | 6211.51 | -461.05
| 13700 | 89.5601 | 359.8921 | 7405.6 | 6311.5 | -461.24
| 13800 | 89.5601 | 359.8921 | 7406.37 | 6411.5 | -461.43
| 13900 | 89.5601 | 359.8921 | 7407.14 | 6511.5 | -461.62
| 14000 | 89.5601 | 359.8921 | 7407.9 | 6611.49 | -461.8
| 14100 | 89.5601 | 359.8921 | 7408.67 | 6711.49 | -461.99
| 14200 | 89.5601 | 359.8921 | 7409.44 | 6811.49 | -462.18
| 14300 | 89.5601 | 359.8921 | 7410.21 | 6911.48 | -462.37
| 14400 | 89.5601 | 359.8921 | 7410.97 | 7011.48 | -462.56
| 14500 | 89.5601 | 359.8921 | 7411.74 | 7111.48 | -462.74
| 14600 | 89.5601 | 359.8921 | 7412.51 | 7211.47 | -462.93
| 14700 | 89.5601 | 359.8921 | 7413.28 | 7311.47 | -463.12
| 14800 | 89.5601 | 359.8921 | 7414.05 | 7411.47 | -463.31
| 14900 | 89.5601 | 359.8921 | 7414.81 | 7511.46 | -463.5
| 15000 | 89.5601 | 359.8921 | 7415.58 | 7611.46 | -463.69
| 15100 | 89.5601 | 359.8921 | 7416.35 | 7711.46 | -463.87
| 15200 | 89.5601 | 359.8921 | 7417.12 | 7811.46 | -464.06
| 15300 | 89.5601 | 359.8921 | 7417.88 | 7911.45 | -464.25
| 15400 | 89.5601 | 359.8921 | 7418.65 | 8011.45 | -464.44
| 15500 | 89.5601 | 359.8921 | 7419.42 | 8111.45 | -464.63
| 15575.61 | 89.5601 | 359.8921 | 7420 | 8187.05 | -464.77

## Lookup (hidden)
North Reference | RetunValue | Grid Type | ReturnValue | Deviation Indicator | ReturnValue
| 2 |  | 0 |  | 4
True |  | SPCS-Colorado Central-NAD27 |  | Directional
Grid |  | SPCS-Colorado Central-NAD83 |  | High Angle
|  | SPCS-Colorado North-NAD27 |  | Horizontal
SPCS-Colorado North-NAD83
SPCS-Colorado South-NAD27
SPCS-Colorado South-NAD83
UTM-Zone 12 NAD27
UTM-Zone 12 NAD83
UTM-Zone 13 NAD27
UTM-Zone 13 NAD83