## Data
Header Information | measured depth (ft) | inclination (°) | azimuth (°) | true vertical depth (ft) | northing +N/-S (ft) | easting +E/-W (ft)
Operator Name | 0 | 0 | 0 | 0 | 0 | 0
Kerr-Mcgee | 100 | 0 | 0 | 100 | 0 | 0
Operator Number | 200 | 0 | 0 | 200 | 0 | 0
47120 | 300 | 1.5 | 213 | 299.99 | -1.1 | -0.71
Well Name and Number | 400 | 3 | 213 | 399.91 | -4.39 | -2.85
Marrs 3N-10HZ | 500 | 4.5 | 213 | 499.69 | -9.88 | -6.41
API Number (if available) | 600 | 6 | 213 | 599.27 | -17.55 | -11.4
| 700 | 7.5 | 213 | 698.57 | -27.41 | -17.8
Location: QQ SEC TWP RGE | 800 | 9 | 213 | 797.54 | -39.44 | -25.61
SENW Sec 22-T1N-R67W | 866.67 | 10 | 213 | 863.29 | -48.67 | -31.61
Citing Type: Planned or Actual | 900 | 10 | 213 | 896.11 | -53.52 | -34.76
Planned | 1000 | 10 | 213 | 994.59 | -68.09 | -44.22
Deviation Indicator | 1100 | 10 | 213 | 1093.08 | -82.65 | -53.67
Horizontal | 1200 | 10 | 213 | 1191.56 | -97.21 | -63.13
North Reference | 1300 | 10 | 213 | 1290.04 | -111.78 | -72.59
True | 1400 | 10 | 213 | 1388.52 | -126.34 | -82.05
Grid Type | 1500 | 10 | 213 | 1487 | -140.9 | -91.5
#VALUE! | 1600 | 10 | 213 | 1585.48 | -155.47 | -100.96
| 1700 | 10 | 213 | 1683.96 | -170.03 | -110.42
| 1800 | 10 | 213 | 1782.44 | -184.59 | -119.88
| 1900 | 10 | 213 | 1880.92 | -199.16 | -129.33
| 2000 | 10 | 213 | 1979.4 | -213.72 | -138.79
| 2100 | 10 | 213 | 2077.88 | -228.28 | -148.25
| 2200 | 10 | 213 | 2176.36 | -242.85 | -157.71
| 2300 | 10 | 213 | 2274.84 | -257.41 | -167.16
| 2400 | 10 | 213 | 2373.33 | -271.97 | -176.62
| 2416.67 | 10 | 213 | 2389.74 | -274.4 | -178.2
| 2500 | 8.3333 | 213 | 2472.01 | -285.53 | -185.43
| 2600 | 6.3333 | 213 | 2571.18 | -296.24 | -192.38
| 2700 | 4.3333 | 213 | 2670.74 | -304.03 | -197.44
| 2800 | 2.3333 | 213 | 2770.57 | -308.91 | -200.61
| 2900 | 0.3333 | 213 | 2870.54 | -310.86 | -201.88
| 2916.67 | 0 | 0 | 2887.2 | -310.9 | -201.9
| 3000 | 0 | 0 | 2970.54 | -310.9 | -201.9
| 3100 | 0 | 0 | 3070.54 | -310.9 | -201.9
| 3200 | 0 | 0 | 3170.54 | -310.9 | -201.9
| 3300 | 0 | 0 | 3270.54 | -310.9 | -201.9
| 3400 | 0 | 0 | 3370.54 | -310.9 | -201.9
| 3500 | 0 | 0 | 3470.54 | -310.9 | -201.9
| 3600 | 0 | 0 | 3570.54 | -310.9 | -201.9
| 3700 | 0 | 0 | 3670.54 | -310.9 | -201.9
| 3800 | 0 | 0 | 3770.54 | -310.9 | -201.9
| 3900 | 0 | 0 | 3870.54 | -310.9 | -201.9
| 4000 | 0 | 0 | 3970.54 | -310.9 | -201.9
| 4100 | 0 | 0 | 4070.54 | -310.9 | -201.9
| 4200 | 0 | 0 | 4170.54 | -310.9 | -201.9
| 4300 | 0 | 0 | 4270.54 | -310.9 | -201.9
| 4400 | 0 | 0 | 4370.54 | -310.9 | -201.9
| 4500 | 0 | 0 | 4470.54 | -310.9 | -201.9
| 4600 | 0 | 0 | 4570.54 | -310.9 | -201.9
| 4700 | 0 | 0 | 4670.54 | -310.9 | -201.9
| 4800 | 0 | 0 | 4770.54 | -310.9 | -201.9
| 4900 | 0 | 0 | 4870.54 | -310.9 | -201.9
| 5000 | 0 | 0 | 4970.54 | -310.9 | -201.9
| 5100 | 0 | 0 | 5070.54 | -310.9 | -201.9
| 5200 | 0 | 0 | 5170.54 | -310.9 | -201.9
| 5300 | 0 | 0 | 5270.54 | -310.9 | -201.9
| 5400 | 0 | 0 | 5370.54 | -310.9 | -201.9
| 5500 | 0 | 0 | 5470.54 | -310.9 | -201.9
| 5600 | 0 | 0 | 5570.54 | -310.9 | -201.9
| 5700 | 0 | 0 | 5670.54 | -310.9 | -201.9
| 5800 | 0 | 0 | 5770.54 | -310.9 | -201.9
| 5900 | 0 | 0 | 5870.54 | -310.9 | -201.9
| 6000 | 0 | 0 | 5970.54 | -310.9 | -201.9
| 6100 | 0 | 0 | 6070.54 | -310.9 | -201.9
| 6200 | 0 | 0 | 6170.54 | -310.9 | -201.9
| 6300 | 0 | 0 | 6270.54 | -310.9 | -201.9
| 6400 | 0 | 0 | 6370.54 | -310.9 | -201.9
| 6500 | 0 | 0 | 6470.54 | -310.9 | -201.9
| 6600 | 0 | 0 | 6570.54 | -310.9 | -201.9
| 6700 | 0 | 0 | 6670.54 | -310.9 | -201.9
| 6800 | 0 | 0 | 6770.54 | -310.9 | -201.9
| 6828.86 | 0 | 0 | 6799.39 | -310.9 | -201.9
| 6850 | 1.9029 | 359.8699 | 6820.53 | -310.55 | -201.9
| 6900 | 6.4029 | 359.8699 | 6870.39 | -306.93 | -201.91
| 6950 | 10.9029 | 359.8699 | 6919.81 | -299.41 | -201.93
| 7000 | 15.4029 | 359.8699 | 6968.48 | -288.04 | -201.95
| 7050 | 19.9029 | 359.8699 | 7016.12 | -272.88 | -201.99
| 7100 | 24.4029 | 359.8699 | 7062.41 | -254.03 | -202.03
| 7150 | 28.9029 | 359.8699 | 7107.09 | -231.6 | -202.08
| 7200 | 33.4029 | 359.8699 | 7149.87 | -205.74 | -202.14
| 7250 | 37.9029 | 359.8699 | 7190.49 | -176.61 | -202.21
| 7300 | 42.4029 | 359.8699 | 7228.69 | -144.38 | -202.28
| 7350 | 46.9029 | 359.8699 | 7264.25 | -109.24 | -202.36
| 7400 | 51.4029 | 359.8699 | 7296.95 | -71.43 | -202.45
| 7450 | 55.9029 | 359.8699 | 7326.57 | -31.17 | -202.54
| 7500 | 60.4029 | 359.8699 | 7352.95 | 11.29 | -202.63
| 7550 | 64.9029 | 359.8699 | 7375.91 | 55.69 | -202.73
| 7600 | 69.4029 | 359.8699 | 7395.32 | 101.76 | -202.84
| 7650 | 73.9029 | 359.8699 | 7411.05 | 149.2 | -202.95
| 7700 | 78.4029 | 359.8699 | 7423.02 | 197.74 | -203.06
| 7750 | 82.9029 | 359.8699 | 7431.14 | 247.06 | -203.17
| 7800 | 87.4029 | 359.8699 | 7435.36 | 296.87 | -203.28
| 7824.71 | 89.6264 | 359.8699 | 7436 | 321.57 | -203.34
| 7900 | 89.6264 | 359.8699 | 7436.49 | 396.86 | -203.51
| 8000 | 89.6264 | 359.8699 | 7437.14 | 496.86 | -203.74
| 8100 | 89.6264 | 359.8699 | 7437.8 | 596.85 | -203.96
| 8200 | 89.6264 | 359.8699 | 7438.45 | 696.85 | -204.19
| 8300 | 89.6264 | 359.8699 | 7439.1 | 796.85 | -204.42
| 8400 | 89.6264 | 359.8699 | 7439.75 | 896.85 | -204.64
| 8500 | 89.6264 | 359.8699 | 7440.4 | 996.84 | -204.87
| 8600 | 89.6264 | 359.8699 | 7441.06 | 1096.84 | -205.1
| 8700 | 89.6264 | 359.8699 | 7441.71 | 1196.84 | -205.32
| 8800 | 89.6264 | 359.8699 | 7442.36 | 1296.84 | -205.55
| 8900 | 89.6264 | 359.8699 | 7443.01 | 1396.83 | -205.78
| 9000 | 89.6264 | 359.8699 | 7443.66 | 1496.83 | -206.01
| 9100 | 89.6264 | 359.8699 | 7444.32 | 1596.83 | -206.23
| 9200 | 89.6264 | 359.8699 | 7444.97 | 1696.83 | -206.46
| 9300 | 89.6264 | 359.8699 | 7445.62 | 1796.82 | -206.69
| 9400 | 89.6264 | 359.8699 | 7446.27 | 1896.82 | -206.91
| 9500 | 89.6264 | 359.8699 | 7446.93 | 1996.82 | -207.14
| 9600 | 89.6264 | 359.8699 | 7447.58 | 2096.82 | -207.37
| 9700 | 89.6264 | 359.8699 | 7448.23 | 2196.82 | -207.59
| 9800 | 89.6264 | 359.8699 | 7448.88 | 2296.81 | -207.82
| 9900 | 89.6264 | 359.8699 | 7449.53 | 2396.81 | -208.05
| 10000 | 89.6264 | 359.8699 | 7450.19 | 2496.81 | -208.28
| 10100 | 89.6264 | 359.8699 | 7450.84 | 2596.81 | -208.5
| 10200 | 89.6264 | 359.8699 | 7451.49 | 2696.8 | -208.73
| 10300 | 89.6264 | 359.8699 | 7452.14 | 2796.8 | -208.96
| 10400 | 89.6264 | 359.8699 | 7452.79 | 2896.8 | -209.18
| 10500 | 89.6264 | 359.8699 | 7453.45 | 2996.8 | -209.41
| 10600 | 89.6264 | 359.8699 | 7454.1 | 3096.79 | -209.64
| 10700 | 89.6264 | 359.8699 | 7454.75 | 3196.79 | -209.86
| 10800 | 89.6264 | 359.8699 | 7455.4 | 3296.79 | -210.09
| 10900 | 89.6264 | 359.8699 | 7456.05 | 3396.79 | -210.32
| 11000 | 89.6264 | 359.8699 | 7456.71 | 3496.78 | -210.54
| 11100 | 89.6264 | 359.8699 | 7457.36 | 3596.78 | -210.77
| 11200 | 89.6264 | 359.8699 | 7458.01 | 3696.78 | -211
| 11300 | 89.6264 | 359.8699 | 7458.66 | 3796.78 | -211.23
| 11400 | 89.6264 | 359.8699 | 7459.31 | 3896.77 | -211.45
| 11500 | 89.6264 | 359.8699 | 7459.97 | 3996.77 | -211.68
| 11600 | 89.6264 | 359.8699 | 7460.62 | 4096.77 | -211.91
| 11700 | 89.6264 | 359.8699 | 7461.27 | 4196.77 | -212.13
| 11800 | 89.6264 | 359.8699 | 7461.92 | 4296.77 | -212.36
| 11900 | 89.6264 | 359.8699 | 7462.58 | 4396.76 | -212.59
| 12000 | 89.6264 | 359.8699 | 7463.23 | 4496.76 | -212.81
| 12100 | 89.6264 | 359.8699 | 7463.88 | 4596.76 | -213.04
| 12200 | 89.6264 | 359.8699 | 7464.53 | 4696.76 | -213.27
| 12300 | 89.6264 | 359.8699 | 7465.18 | 4796.75 | -213.5
| 12400 | 89.6264 | 359.8699 | 7465.84 | 4896.75 | -213.72
| 12500 | 89.6264 | 359.8699 | 7466.49 | 4996.75 | -213.95
| 12600 | 89.6264 | 359.8699 | 7467.14 | 5096.75 | -214.18
| 12700 | 89.6264 | 359.8699 | 7467.79 | 5196.74 | -214.4
| 12800 | 89.6264 | 359.8699 | 7468.44 | 5296.74 | -214.63
| 12900 | 89.6264 | 359.8699 | 7469.1 | 5396.74 | -214.86
| 13000 | 89.6264 | 359.8699 | 7469.75 | 5496.74 | -215.08
| 13100 | 89.6264 | 359.8699 | 7470.4 | 5596.73 | -215.31
| 13200 | 89.6264 | 359.8699 | 7471.05 | 5696.73 | -215.54
| 13300 | 89.6264 | 359.8699 | 7471.7 | 5796.73 | -215.77
| 13400 | 89.6264 | 359.8699 | 7472.36 | 5896.73 | -215.99
| 13500 | 89.6264 | 359.8699 | 7473.01 | 5996.72 | -216.22
| 13600 | 89.6264 | 359.8699 | 7473.66 | 6096.72 | -216.45
| 13700 | 89.6264 | 359.8699 | 7474.31 | 6196.72 | -216.67
| 13800 | 89.6264 | 359.8699 | 7474.97 | 6296.72 | -216.9
| 13900 | 89.6264 | 359.8699 | 7475.62 | 6396.72 | -217.13
| 14000 | 89.6264 | 359.8699 | 7476.27 | 6496.71 | -217.35
| 14100 | 89.6264 | 359.8699 | 7476.92 | 6596.71 | -217.58
| 14200 | 89.6264 | 359.8699 | 7477.57 | 6696.71 | -217.81
| 14300 | 89.6264 | 359.8699 | 7478.23 | 6796.71 | -218.04
| 14400 | 89.6264 | 359.8699 | 7478.88 | 6896.7 | -218.26
| 14500 | 89.6264 | 359.8699 | 7479.53 | 6996.7 | -218.49
| 14600 | 89.6264 | 359.8699 | 7480.18 | 7096.7 | -218.72
| 14700 | 89.6264 | 359.8699 | 7480.83 | 7196.7 | -218.94
| 14800 | 89.6264 | 359.8699 | 7481.49 | 7296.69 | -219.17
| 14900 | 89.6264 | 359.8699 | 7482.14 | 7396.69 | -219.4
| 15000 | 89.6264 | 359.8699 | 7482.79 | 7496.69 | -219.62
| 15100 | 89.6264 | 359.8699 | 7483.44 | 7596.69 | -219.85
| 15200 | 89.6264 | 359.8699 | 7484.09 | 7696.68 | -220.08
| 15300 | 89.6264 | 359.8699 | 7484.75 | 7796.68 | -220.31
| 15400 | 89.6264 | 359.8699 | 7485.4 | 7896.68 | -220.53
| 15500 | 89.6264 | 359.8699 | 7486.05 | 7996.68 | -220.76
| 15600 | 89.6264 | 359.8699 | 7486.7 | 8096.67 | -220.99
| 15645.59 | 89.6264 | 359.8699 | 7487 | 8142.26 | -221.09

## Lookup (hidden)
North Reference | RetunValue | Grid Type | ReturnValue | Deviation Indicator | ReturnValue
| 2 |  | 0 |  | 4
True |  | SPCS-Colorado Central-NAD27 |  | Directional
Grid |  | SPCS-Colorado Central-NAD83 |  | High Angle
|  | SPCS-Colorado North-NAD27 |  | Horizontal
SPCS-Colorado North-NAD83
SPCS-Colorado South-NAD27
SPCS-Colorado South-NAD83
UTM-Zone 12 NAD27
UTM-Zone 12 NAD83
UTM-Zone 13 NAD27
UTM-Zone 13 NAD83