## Data
Header Information | measured depth (ft) | inclination (°) | azimuth (°) | true vertical depth (ft) | northing +N/-S (ft) | easting +E/-W (ft)
Operator Name | 0 | 0 | 0 | 0 | 0 | 0
CAERUS | 100 | 0 | 0 | 100 | 0 | 0
Operator Number | 200 | 0 | 0 | 200 | 0 | 0
10456 | 250 | 0 | 0 | 250 | 0 | 0
Well Name and Number | 300 | 1.5 | 232.19 | 300 | -0.4 | -0.5
CHEVRON 22B-17 | 400 | 4.5 | 232.19 | 399.8 | -3.6 | -4.7
API Number (if available) | 500 | 7.5 | 232.19 | 499.3 | -10 | -12.9
| 600 | 10.5 | 232.19 | 598 | -19.6 | -25.3
Location: QQ SEC TWP RGE | 700 | 13.5 | 232.19 | 695.8 | -32.4 | -41.7
Lot 1 S17-T6S-R96W | 803.3 | 16.6 | 232.19 | 795.6 | -48.8 | -62.9
Citing Type: Planned or Actual | 900 | 16.6 | 232.19 | 888.3 | -65.7 | -84.7
PLANNED | 1000 | 16.6 | 232.19 | 984.1 | -83.2 | -107.3
Deviation Indicator | 1100 | 16.6 | 232.19 | 1079.9 | -100.8 | -129.8
Directional | 1200 | 16.6 | 232.19 | 1175.8 | -118.3 | -152.4
North Reference | 1300 | 16.6 | 232.19 | 1271.6 | -135.8 | -175
True | 1400 | 16.6 | 232.19 | 1367.4 | -153.3 | -197.6
Grid Type | 1500 | 16.6 | 232.19 | 1463.3 | -170.8 | -220.1
#VALUE! | 1600 | 16.6 | 232.19 | 1559.1 | -188.3 | -242.7
| 1700 | 16.6 | 232.19 | 1654.9 | -205.9 | -265.3
| 1800 | 16.6 | 232.19 | 1750.8 | -223.4 | -287.8
| 1900 | 16.6 | 232.19 | 1846.6 | -240.9 | -310.4
| 2000 | 16.6 | 232.19 | 1942.4 | -258.4 | -333
| 2100 | 16.6 | 232.19 | 2038.2 | -275.9 | -355.5
| 2200 | 16.6 | 232.19 | 2134.1 | -293.4 | -378.1
| 2300 | 16.6 | 232.19 | 2229.9 | -310.9 | -400.7
| 2400 | 16.6 | 232.19 | 2325.7 | -328.5 | -423.2
| 2500 | 16.6 | 232.19 | 2421.6 | -346 | -445.8
| 2600 | 16.6 | 232.19 | 2517.4 | -363.5 | -468.4
| 2700 | 16.6 | 232.19 | 2613.2 | -381 | -491
| 2800 | 16.6 | 232.19 | 2709.1 | -398.5 | -513.5
| 2900 | 16.6 | 232.19 | 2804.9 | -416 | -536.1
| 3000 | 16.6 | 232.19 | 2900.7 | -433.6 | -558.7
| 3100 | 16.6 | 232.19 | 2996.6 | -451.1 | -581.2
| 3200 | 16.6 | 232.19 | 3092.4 | -468.6 | -603.8
| 3300 | 16.6 | 232.19 | 3188.2 | -486.1 | -626.4
| 3400 | 16.6 | 232.19 | 3284.1 | -503.6 | -648.9
| 3480.6 | 16.6 | 232.19 | 3361.3 | -517.7 | -667.1
| 3493.4 | 16.45 | 230.94 | 3373.6 | -520 | -670
| 3500 | 16.44 | 230.25 | 3379.9 | -521.2 | -671.4
| 3601.4 | 16.57 | 219.54 | 3477.1 | -541.5 | -691.7
| 3700 | 16.57 | 219.54 | 3571.7 | -563.2 | -709.6
| 3800 | 16.57 | 219.54 | 3667.5 | -585.2 | -727.7
| 3900 | 16.57 | 219.54 | 3763.4 | -607.2 | -745.9
| 4000 | 16.57 | 219.54 | 3859.2 | -629.2 | -764
| 4100 | 16.57 | 219.54 | 3955 | -651.2 | -782.2
| 4200 | 16.57 | 219.54 | 4050.9 | -673.2 | -800.3
| 4300 | 16.57 | 219.54 | 4146.7 | -695.2 | -818.5
| 4400 | 16.57 | 219.54 | 4242.6 | -717.2 | -836.7
| 4500 | 16.57 | 219.54 | 4338.4 | -739.1 | -854.8
| 4568.7 | 16.57 | 219.54 | 4404.3 | -754.3 | -867.3
| 4600 | 15.63 | 219.54 | 4434.4 | -761 | -872.8
| 4700 | 12.63 | 219.54 | 4531.3 | -779.8 | -888.4
| 4800 | 9.63 | 219.54 | 4629.4 | -794.7 | -900.6
| 4900 | 6.63 | 219.54 | 4728.4 | -805.6 | -909.6
| 5000 | 3.63 | 219.54 | 4828 | -812.5 | -915.3
| 5100 | 0.63 | 219.54 | 4927.9 | -815.3 | -917.7
| 5121.1 | 0 | 0 | 4949 | -815.4 | -917.8
| 5200 | 0 | 0 | 5027.9 | -815.4 | -917.8
| 5300 | 0 | 0 | 5127.9 | -815.4 | -917.8
| 5400 | 0 | 0 | 5227.9 | -815.4 | -917.8
| 5500 | 0 | 0 | 5327.9 | -815.4 | -917.8
| 5600 | 0 | 0 | 5427.9 | -815.4 | -917.8
| 5700 | 0 | 0 | 5527.9 | -815.4 | -917.8
| 5800 | 0 | 0 | 5627.9 | -815.4 | -917.8
| 5900 | 0 | 0 | 5727.9 | -815.4 | -917.8
| 6000 | 0 | 0 | 5827.9 | -815.4 | -917.8
| 6100 | 0 | 0 | 5927.9 | -815.4 | -917.8
| 6200 | 0 | 0 | 6027.9 | -815.4 | -917.8
| 6300 | 0 | 0 | 6127.9 | -815.4 | -917.8
| 6400 | 0 | 0 | 6227.9 | -815.4 | -917.8
| 6500 | 0 | 0 | 6327.9 | -815.4 | -917.8
| 6600 | 0 | 0 | 6427.9 | -815.4 | -917.8
| 6700 | 0 | 0 | 6527.9 | -815.4 | -917.8
| 6800 | 0 | 0 | 6627.9 | -815.4 | -917.8
| 6900 | 0 | 0 | 6727.9 | -815.4 | -917.8
| 7000 | 0 | 0 | 6827.9 | -815.4 | -917.8
| 7100 | 0 | 0 | 6927.9 | -815.4 | -917.8
| 7200 | 0 | 0 | 7027.9 | -815.4 | -917.8
| 7250.1 | 0 | 0 | 7078 | -815.4 | -917.8

## Lookup (hidden)
North Reference | RetunValue | Grid Type | ReturnValue | Deviation Indicator | ReturnValue
| 2 |  | 0 |  | 2
True |  | SPCS-Colorado Central-NAD27 |  | Directional
Grid |  | SPCS-Colorado Central-NAD83 |  | High Angle
|  | SPCS-Colorado North-NAD27 |  | Horizontal
SPCS-Colorado North-NAD83
SPCS-Colorado South-NAD27
SPCS-Colorado South-NAD83
UTM-Zone 12 NAD27
UTM-Zone 12 NAD83
UTM-Zone 13 NAD27
UTM-Zone 13 NAD83