## Data
Header Information | measured depth (ft) | inclination (°) | azimuth (°) | true vertical depth (ft) | northing +N/-S (ft) | easting +E/-W (ft)
Operator Name | 0 | 0 | 0 | 0 | 0 | 0
CAERUS | 100 | 0 | 0 | 100 | 0 | 0
Operator Number | 200 | 0 | 0 | 200 | 0 | 0
10456 | 300 | 0 | 0 | 300 | 0 | 0
Well Name and Number | 350 | 0 | 0 | 350 | 0 | 0
CHEVRON 21E-17 | 400 | 1.5 | 261.05 | 400 | -0.1 | -0.6
API Number (if available) | 500 | 4.5 | 261.05 | 499.8 | -0.9 | -5.8
| 600 | 7.5 | 261.05 | 599.3 | -2.5 | -16.1
Location: QQ SEC TWP RGE | 665.4 | 9.46 | 261.05 | 664 | -4 | -25.7
Lot 1 S17-T6S-R96W | 700 | 9.46 | 261.05 | 698.1 | -4.9 | -31.3
Citing Type: Planned or Actual | 800 | 9.46 | 261.05 | 796.7 | -7.5 | -47.5
PLANNED | 900 | 9.46 | 261.05 | 895.4 | -10 | -63.8
Deviation Indicator | 1000 | 9.46 | 261.05 | 994 | -12.6 | -80
Directional | 1100 | 9.46 | 261.05 | 1092.7 | -15.2 | -96.2
North Reference | 1200 | 9.46 | 261.05 | 1191.3 | -17.7 | -112.5
True | 1300 | 9.46 | 261.05 | 1289.9 | -20.3 | -128.7
Grid Type | 1400 | 9.46 | 261.05 | 1388.6 | -22.8 | -145
#VALUE! | 1500 | 9.46 | 261.05 | 1487.2 | -25.4 | -161.2
| 1600 | 9.46 | 261.05 | 1585.9 | -27.9 | -177.4
| 1700 | 9.46 | 261.05 | 1684.5 | -30.5 | -193.7
| 1800 | 9.46 | 261.05 | 1783.1 | -33 | -209.9
| 1900 | 9.46 | 261.05 | 1881.8 | -35.6 | -226.2
| 2000 | 9.46 | 261.05 | 1980.4 | -38.2 | -242.4
| 2100 | 9.46 | 261.05 | 2079.1 | -40.7 | -258.6
| 2200 | 9.46 | 261.05 | 2177.7 | -43.3 | -274.9
| 2300 | 9.46 | 261.05 | 2276.3 | -45.8 | -291.1
| 2400 | 9.46 | 261.05 | 2375 | -48.4 | -307.4
| 2500 | 9.46 | 261.05 | 2473.6 | -50.9 | -323.6
| 2600 | 9.46 | 261.05 | 2572.2 | -53.5 | -339.8
| 2700 | 9.46 | 261.05 | 2670.9 | -56.1 | -356.1
| 2800 | 9.46 | 261.05 | 2769.5 | -58.6 | -372.3
| 2900 | 9.46 | 261.05 | 2868.2 | -61.2 | -388.6
| 3000 | 9.46 | 261.05 | 2966.8 | -63.7 | -404.8
| 3100 | 9.46 | 261.05 | 3065.4 | -66.3 | -421
| 3200 | 9.46 | 261.05 | 3164.1 | -68.8 | -437.3
| 3300 | 9.46 | 261.05 | 3262.7 | -71.4 | -453.5
| 3400 | 9.46 | 261.05 | 3361.4 | -74 | -469.8
| 3500 | 9.46 | 261.05 | 3460 | -76.5 | -486
| 3600 | 9.46 | 261.05 | 3558.6 | -79.1 | -502.2
| 3700 | 9.46 | 261.05 | 3657.3 | -81.6 | -518.5
| 3800 | 9.46 | 261.05 | 3755.9 | -84.2 | -534.7
| 3900 | 9.46 | 261.05 | 3854.6 | -86.7 | -550.9
| 4000 | 9.46 | 261.05 | 3953.2 | -89.3 | -567.2
| 4100 | 9.46 | 261.05 | 4051.8 | -91.9 | -583.4
| 4200 | 9.46 | 261.05 | 4150.5 | -94.4 | -599.7
| 4300 | 9.46 | 261.05 | 4249.1 | -97 | -615.9
| 4400 | 9.46 | 261.05 | 4347.8 | -99.5 | -632.1
| 4500 | 9.46 | 261.05 | 4446.4 | -102.1 | -648.4
| 4600 | 9.46 | 261.05 | 4545 | -104.6 | -664.6
| 4683.1 | 9.46 | 261.05 | 4627 | -106.8 | -678.1
| 4700 | 8.96 | 261.05 | 4643.7 | -107.2 | -680.8
| 4800 | 5.96 | 261.05 | 4742.8 | -109.2 | -693.6
| 4900 | 2.96 | 261.05 | 4842.5 | -110.4 | -701.3
| 4998.5 | 0 | 0 | 4941 | -110.8 | -703.8
| 5000 | 0 | 0 | 4942.5 | -110.8 | -703.8
| 5100 | 0 | 0 | 5042.5 | -110.8 | -703.8
| 5200 | 0 | 0 | 5142.5 | -110.8 | -703.8
| 5300 | 0 | 0 | 5242.5 | -110.8 | -703.8
| 5400 | 0 | 0 | 5342.5 | -110.8 | -703.8
| 5500 | 0 | 0 | 5442.5 | -110.8 | -703.8
| 5600 | 0 | 0 | 5542.5 | -110.8 | -703.8
| 5700 | 0 | 0 | 5642.5 | -110.8 | -703.8
| 5800 | 0 | 0 | 5742.5 | -110.8 | -703.8
| 5900 | 0 | 0 | 5842.5 | -110.8 | -703.8
| 6000 | 0 | 0 | 5942.5 | -110.8 | -703.8
| 6100 | 0 | 0 | 6042.5 | -110.8 | -703.8
| 6200 | 0 | 0 | 6142.5 | -110.8 | -703.8
| 6300 | 0 | 0 | 6242.5 | -110.8 | -703.8
| 6400 | 0 | 0 | 6342.5 | -110.8 | -703.8
| 6500 | 0 | 0 | 6442.5 | -110.8 | -703.8
| 6600 | 0 | 0 | 6542.5 | -110.8 | -703.8
| 6700 | 0 | 0 | 6642.5 | -110.8 | -703.8
| 6800 | 0 | 0 | 6742.5 | -110.8 | -703.8
| 6900 | 0 | 0 | 6842.5 | -110.8 | -703.8
| 7000 | 0 | 0 | 6942.5 | -110.8 | -703.8
| 7100 | 0 | 0 | 7042.5 | -110.8 | -703.8
| 7165.5 | 0 | 0 | 7108 | -110.8 | -703.8

## Lookup (hidden)
North Reference | RetunValue | Grid Type | ReturnValue | Deviation Indicator | ReturnValue
| 2 |  | 0 |  | 2
True |  | SPCS-Colorado Central-NAD27 |  | Directional
Grid |  | SPCS-Colorado Central-NAD83 |  | High Angle
|  | SPCS-Colorado North-NAD27 |  | Horizontal
SPCS-Colorado North-NAD83
SPCS-Colorado South-NAD27
SPCS-Colorado South-NAD83
UTM-Zone 12 NAD27
UTM-Zone 12 NAD83
UTM-Zone 13 NAD27
UTM-Zone 13 NAD83