## Data
Header Information | measured depth (ft) | inclination (°) | azimuth (°) | true vertical depth (ft) | northing +N/-S (ft) | easting +E/-W (ft)
Operator Name | 0 | 0 | 0 | 0 | 0 | 0
Bonanza Creek Energy | 100 | 0 | 0 | 100 | 0 | 0
Operator Number | 200 | 0 | 0 | 200 | 0 | 0
8960 | 300 | 0 | 0 | 300 | 0 | 0
Well Name and Number | 400 | 0 | 0 | 400 | 0 | 0
NORTH PLATTE FEDERAL K21-O24-22HNC | 500 | 0 | 0 | 500 | 0 | 0
API Number (if available) | 600 | 0 | 0 | 600 | 0 | 0
| 700 | 0 | 0 | 700 | 0 | 0
Location: QQ SEC TWP RGE | 800 | 0 | 0 | 800 | 0 | 0
NW NE SEC. 22 T5N R63W | 900 | 0 | 0 | 900 | 0 | 0
Citing Type: Planned or Actual | 1000 | 0 | 0 | 1000 | 0 | 0
Planned | 1100 | 2 | 321.02 | 1099.98 | 1.35 | -1.1
Deviation Indicator | 1200 | 4 | 321.02 | 1199.84 | 5.42 | -4.39
Horizontal | 1300 | 6 | 321.02 | 1299.45 | 12.2 | -9.87
North Reference | 1400 | 8 | 321.02 | 1398.7 | 21.67 | -17.54
True | 1400.09 | 8 | 321.02 | 1398.79 | 21.68 | -17.55
Grid Type | 1500 | 8 | 321.02 | 1497.73 | 32.49 | -26.3
#VALUE! | 1600 | 8 | 321.02 | 1596.75 | 43.31 | -35.05
| 1700 | 8 | 321.02 | 1695.78 | 54.13 | -43.81
| 1800 | 8 | 321.02 | 1794.81 | 64.95 | -52.57
| 1900 | 8 | 321.02 | 1893.83 | 75.77 | -61.32
| 2000 | 8 | 321.02 | 1992.86 | 86.6 | -70.08
| 2100 | 8 | 321.02 | 2091.89 | 97.42 | -78.84
| 2200 | 8 | 321.02 | 2190.91 | 108.24 | -87.59
| 2300 | 8 | 321.02 | 2289.94 | 119.06 | -96.35
| 2400 | 8 | 321.02 | 2388.97 | 129.88 | -105.11
| 2500 | 8 | 321.02 | 2487.99 | 140.7 | -113.86
| 2600 | 8 | 321.02 | 2587.02 | 151.52 | -122.62
| 2700 | 8 | 321.02 | 2686.04 | 162.34 | -131.38
| 2800 | 8 | 321.02 | 2785.07 | 173.16 | -140.14
| 2900 | 8 | 321.02 | 2884.1 | 183.99 | -148.89
| 3000 | 8 | 321.02 | 2983.12 | 194.81 | -157.65
| 3100 | 8 | 321.02 | 3082.15 | 205.63 | -166.41
| 3200 | 8 | 321.02 | 3181.18 | 216.45 | -175.16
| 3300 | 8 | 321.02 | 3280.2 | 227.27 | -183.92
| 3400 | 8 | 321.02 | 3379.23 | 238.09 | -192.68
| 3500 | 8 | 321.02 | 3478.26 | 248.91 | -201.43
| 3600 | 8 | 321.02 | 3577.28 | 259.73 | -210.19
| 3700 | 8 | 321.02 | 3676.31 | 270.55 | -218.95
| 3800 | 8 | 321.02 | 3775.33 | 281.38 | -227.7
| 3900 | 8 | 321.02 | 3874.36 | 292.2 | -236.46
| 4000 | 8 | 321.02 | 3973.39 | 303.02 | -245.22
| 4100 | 8 | 321.02 | 4072.41 | 313.84 | -253.98
| 4200 | 8 | 321.02 | 4171.44 | 324.66 | -262.73
| 4300 | 8 | 321.02 | 4270.47 | 335.48 | -271.49
| 4400 | 8 | 321.02 | 4369.49 | 346.3 | -280.25
| 4500 | 8 | 321.02 | 4468.52 | 357.12 | -289
| 4600 | 8 | 321.02 | 4567.54 | 367.94 | -297.76
| 4622.58 | 8 | 321.02 | 4589.91 | 370.39 | -299.74
| 4700 | 6.45 | 321.02 | 4666.71 | 377.96 | -305.86
| 4800 | 4.45 | 321.02 | 4766.25 | 385.35 | -311.84
| 4900 | 2.45 | 321.02 | 4866.06 | 390.03 | -315.63
| 5000 | 0.45 | 321.02 | 4966.03 | 392 | -317.23
| 5022.67 | 0 | 0 | 4988.7 | 392.07 | -317.28
| 5100 | 0 | 0 | 5066.03 | 392.07 | -317.28
| 5200 | 0 | 0 | 5166.03 | 392.07 | -317.28
| 5300 | 0 | 0 | 5266.03 | 392.07 | -317.28
| 5400 | 0 | 0 | 5366.03 | 392.07 | -317.28
| 5500 | 0 | 0 | 5466.03 | 392.07 | -317.28
| 5600 | 0 | 0 | 5566.03 | 392.07 | -317.28
| 5700 | 0 | 0 | 5666.03 | 392.07 | -317.28
| 5800 | 0 | 0 | 5766.03 | 392.07 | -317.28
| 5900 | 0 | 0 | 5866.03 | 392.07 | -317.28
| 6000 | 0 | 0 | 5966.03 | 392.07 | -317.28
| 6070.67 | 0 | 0 | 6036.7 | 392.07 | -317.28
| 6100 | 3.52 | 180.34 | 6066.01 | 391.17 | -317.29
| 6200 | 15.52 | 180.34 | 6164.45 | 374.66 | -317.39
| 6300 | 27.52 | 180.34 | 6257.31 | 338.05 | -317.6
| 6400 | 39.52 | 180.34 | 6340.53 | 282.93 | -317.93
| 6500 | 51.52 | 180.34 | 6410.47 | 211.71 | -318.35
| 6600 | 63.52 | 180.34 | 6464.07 | 127.51 | -318.85
| 6695.67 | 75 | 180.34 | 6497.9 | 38.19 | -319.38
| 6700 | 75 | 180.34 | 6499.02 | 34.01 | -319.41
| 6795.67 | 75 | 180.34 | 6523.78 | -58.4 | -319.96
| 6800 | 75.52 | 180.34 | 6524.88 | -62.58 | -319.98
| 6900 | 87.52 | 180.34 | 6539.6 | -161.31 | -320.57
| 6920.67 | 90 | 180.34 | 6540.05 | -181.98 | -320.69
| 7000 | 90 | 180.34 | 6540.05 | -261.3 | -321.16
| 7100 | 90 | 180.34 | 6540.05 | -361.3 | -321.75
| 7200 | 90 | 180.34 | 6540.05 | -461.3 | -322.35
| 7300 | 90 | 180.34 | 6540.05 | -561.3 | -322.94
| 7400 | 90 | 180.34 | 6540.05 | -661.29 | -323.53
| 7500 | 90 | 180.34 | 6540.05 | -761.29 | -324.12
| 7600 | 90 | 180.34 | 6540.05 | -861.29 | -324.72
| 7700 | 90 | 180.34 | 6540.05 | -961.29 | -325.31
| 7800 | 90 | 180.34 | 6540.04 | -1061.29 | -325.9
| 7900 | 90 | 180.34 | 6540.04 | -1161.28 | -326.49
| 8000 | 90 | 180.34 | 6540.04 | -1261.28 | -327.08
| 8100 | 90 | 180.34 | 6540.04 | -1361.28 | -327.67
| 8200 | 90 | 180.34 | 6540.04 | -1461.28 | -328.26
| 8300 | 90 | 180.34 | 6540.04 | -1561.28 | -328.85
| 8400 | 90 | 180.34 | 6540.04 | -1661.28 | -329.44
| 8500 | 90 | 180.34 | 6540.04 | -1761.27 | -330.03
| 8600 | 90 | 180.34 | 6540.04 | -1861.27 | -330.62
| 8700 | 90 | 180.34 | 6540.04 | -1961.27 | -331.21
| 8800 | 90 | 180.34 | 6540.04 | -2061.27 | -331.8
| 8900 | 90 | 180.34 | 6540.04 | -2161.27 | -332.39
| 9000 | 90 | 180.34 | 6540.04 | -2261.27 | -332.98
| 9100 | 90 | 180.34 | 6540.03 | -2361.26 | -333.57
| 9200 | 90 | 180.34 | 6540.03 | -2461.26 | -334.16
| 9300 | 90 | 180.34 | 6540.03 | -2561.26 | -334.75
| 9400 | 90 | 180.34 | 6540.03 | -2661.26 | -335.33
| 9500 | 90 | 180.34 | 6540.03 | -2761.26 | -335.92
| 9600 | 90 | 180.34 | 6540.03 | -2861.26 | -336.51
| 9700 | 90 | 180.34 | 6540.03 | -2961.25 | -337.1
| 9800 | 90 | 180.34 | 6540.03 | -3061.25 | -337.68
| 9900 | 90 | 180.34 | 6540.02 | -3161.25 | -338.27
| 10000 | 90 | 180.34 | 6540.02 | -3261.25 | -338.86
| 10100 | 90 | 180.34 | 6540.02 | -3361.25 | -339.44
| 10200 | 90 | 180.34 | 6540.02 | -3461.25 | -340.03
| 10300 | 90 | 180.34 | 6540.02 | -3561.24 | -340.62
| 10400 | 90 | 180.34 | 6540.02 | -3661.24 | -341.2
| 10500 | 90 | 180.34 | 6540.01 | -3761.24 | -341.79
| 10600 | 90 | 180.34 | 6540.01 | -3861.24 | -342.37
| 10700 | 90 | 180.34 | 6540.01 | -3961.24 | -342.96
| 10800 | 90 | 180.34 | 6540.01 | -4061.23 | -343.54
| 10900 | 90 | 180.33 | 6540.01 | -4161.23 | -344.13
| 11000 | 90 | 180.33 | 6540 | -4261.23 | -344.71
| 11100 | 90 | 180.33 | 6540 | -4361.23 | -345.29
| 11147 | 90 | 180.33 | 6540 | -4408.23 | -345.57

## Lookup (hidden)
North Reference | RetunValue | Grid Type | ReturnValue | Deviation Indicator | ReturnValue
| 2 |  | 0 |  | 4
True |  | SPCS-Colorado Central-NAD27 |  | Directional
Grid |  | SPCS-Colorado Central-NAD83 |  | High Angle
|  | SPCS-Colorado North-NAD27 |  | Horizontal
SPCS-Colorado North-NAD83
SPCS-Colorado South-NAD27
SPCS-Colorado South-NAD83
UTM-Zone 12 NAD27
UTM-Zone 12 NAD83
UTM-Zone 13 NAD27
UTM-Zone 13 NAD83