## Data
Header Information | measured depth (ft) | inclination (°) | azimuth (°) | true vertical depth (ft) | northing +N/-S (ft) | easting +E/-W (ft)
Operator Name | 0 | 0 | 0 | 0 | 0 | 0
Bonanza Creek Energy | 100 | 0 | 0 | 100 | 0 | 0
Operator Number | 200 | 0 | 0 | 200 | 0 | 0
8960 | 300 | 0 | 0 | 300 | 0 | 0
Well Name and Number | 400 | 0 | 0 | 400 | 0 | 0
NORTH PLATTE FEDERAL K31-O34-22HNC | 500 | 0 | 0 | 500 | 0 | 0
API Number (if available) | 600 | 0 | 0 | 600 | 0 | 0
| 700 | 0 | 0 | 700 | 0 | 0
Location: QQ SEC TWP RGE | 800 | 0 | 0 | 800 | 0 | 0
NW NE SEC. 22 T5N R63W | 900 | 0 | 0 | 900 | 0 | 0
Citing Type: Planned or Actual | 1000 | 2 | 39.52 | 999.98 | 1.35 | 1.11
Planned | 1100 | 4 | 39.52 | 1099.84 | 5.38 | 4.44
Deviation Indicator | 1200 | 6 | 39.52 | 1199.45 | 12.11 | 9.99
Horizontal | 1300 | 8 | 39.52 | 1298.7 | 21.51 | 17.74
North Reference | 1399.78 | 10 | 39.52 | 1397.25 | 33.54 | 27.67
True | 1400 | 10 | 39.52 | 1397.47 | 33.57 | 27.7
Grid Type | 1500 | 10 | 39.52 | 1495.95 | 46.96 | 38.74
#VALUE! | 1600 | 10 | 39.52 | 1594.43 | 60.35 | 49.79
| 1700 | 10 | 39.52 | 1692.91 | 73.74 | 60.84
| 1800 | 10 | 39.52 | 1791.39 | 87.13 | 71.88
| 1900 | 10 | 39.52 | 1889.88 | 100.51 | 82.93
| 2000 | 10 | 39.52 | 1988.36 | 113.9 | 93.98
| 2100 | 10 | 39.52 | 2086.84 | 127.29 | 105.02
| 2200 | 10 | 39.52 | 2185.32 | 140.68 | 116.07
| 2300 | 10 | 39.52 | 2283.8 | 154.07 | 127.12
| 2400 | 10 | 39.52 | 2382.29 | 167.46 | 138.16
| 2500 | 10 | 39.52 | 2480.77 | 180.85 | 149.21
| 2600 | 10 | 39.52 | 2579.25 | 194.24 | 160.25
| 2700 | 10 | 39.52 | 2677.73 | 207.62 | 171.3
| 2800 | 10 | 39.52 | 2776.21 | 221.01 | 182.35
| 2900 | 10 | 39.52 | 2874.7 | 234.4 | 193.39
| 3000 | 10 | 39.52 | 2973.18 | 247.79 | 204.44
| 3100 | 10 | 39.52 | 3071.66 | 261.18 | 215.49
| 3200 | 10 | 39.52 | 3170.14 | 274.57 | 226.53
| 3300 | 10 | 39.52 | 3268.63 | 287.96 | 237.58
| 3400 | 10 | 39.52 | 3367.11 | 301.34 | 248.62
| 3500 | 10 | 39.52 | 3465.59 | 314.73 | 259.67
| 3600 | 10 | 39.52 | 3564.07 | 328.12 | 270.72
| 3690.75 | 10 | 39.52 | 3653.45 | 340.27 | 280.74
| 3700 | 9.81 | 39.52 | 3662.56 | 341.5 | 281.75
| 3800 | 7.81 | 39.52 | 3761.37 | 353.31 | 291.5
| 3900 | 5.81 | 39.52 | 3860.66 | 362.46 | 299.05
| 4000 | 3.81 | 39.52 | 3960.3 | 368.93 | 304.39
| 4100 | 1.81 | 39.52 | 4060.18 | 372.71 | 307.51
| 4190.54 | 0 | 0 | 4150.7 | 373.81 | 308.42
| 4200 | 0 | 0 | 4160.16 | 373.81 | 308.42
| 4300 | 0 | 0 | 4260.16 | 373.81 | 308.42
| 4400 | 0 | 0 | 4360.16 | 373.81 | 308.42
| 4500 | 0 | 0 | 4460.16 | 373.81 | 308.42
| 4600 | 0 | 0 | 4560.16 | 373.81 | 308.42
| 4700 | 0 | 0 | 4660.16 | 373.81 | 308.42
| 4800 | 0 | 0 | 4760.16 | 373.81 | 308.42
| 4900 | 0 | 0 | 4860.16 | 373.81 | 308.42
| 5000 | 0 | 0 | 4960.16 | 373.81 | 308.42
| 5100 | 0 | 0 | 5060.16 | 373.81 | 308.42
| 5200 | 0 | 0 | 5160.16 | 373.81 | 308.42
| 5300 | 0 | 0 | 5260.16 | 373.81 | 308.42
| 5400 | 0 | 0 | 5360.16 | 373.81 | 308.42
| 5500 | 0 | 0 | 5460.16 | 373.81 | 308.42
| 5600 | 0 | 0 | 5560.16 | 373.81 | 308.42
| 5700 | 0 | 0 | 5660.16 | 373.81 | 308.42
| 5800 | 0 | 0 | 5760.16 | 373.81 | 308.42
| 5900 | 0 | 0 | 5860.16 | 373.81 | 308.42
| 6000 | 0 | 0 | 5960.16 | 373.81 | 308.42
| 6070.54 | 0 | 0 | 6030.7 | 373.81 | 308.42
| 6100 | 3.54 | 178.99 | 6060.14 | 372.91 | 308.43
| 6200 | 15.54 | 178.99 | 6158.58 | 356.37 | 308.72
| 6300 | 27.54 | 178.99 | 6251.43 | 319.74 | 309.37
| 6400 | 39.54 | 178.99 | 6334.63 | 264.6 | 310.34
| 6500 | 51.54 | 178.99 | 6404.55 | 193.37 | 311.6
| 6600 | 63.54 | 178.99 | 6458.13 | 109.17 | 313.08
| 6695.54 | 75 | 178.99 | 6491.9 | 19.98 | 314.65
| 6700 | 75 | 178.99 | 6493.05 | 15.67 | 314.73
| 6795.54 | 75 | 178.99 | 6517.78 | -76.6 | 316.36
| 6800 | 75.54 | 178.99 | 6518.91 | -80.91 | 316.43
| 6900 | 87.54 | 178.99 | 6533.61 | -179.63 | 318.17
| 6920.54 | 90 | 178.99 | 6534.05 | -200.15 | 318.54
| 7000 | 90 | 178.99 | 6534.05 | -279.6 | 319.94
| 7100 | 90 | 178.99 | 6534.05 | -379.59 | 321.7
| 7200 | 90 | 178.99 | 6534.05 | -479.57 | 323.46
| 7300 | 90 | 178.99 | 6534.05 | -579.56 | 325.22
| 7400 | 90 | 178.99 | 6534.05 | -679.54 | 326.98
| 7500 | 90 | 178.99 | 6534.05 | -779.53 | 328.74
| 7600 | 90 | 178.99 | 6534.05 | -879.51 | 330.5
| 7700 | 90 | 178.99 | 6534.05 | -979.5 | 332.26
| 7800 | 90 | 178.99 | 6534.04 | -1079.48 | 334.02
| 7900 | 90 | 178.99 | 6534.04 | -1179.46 | 335.78
| 8000 | 90 | 178.99 | 6534.04 | -1279.45 | 337.54
| 8100 | 90 | 178.99 | 6534.04 | -1379.43 | 339.3
| 8200 | 90 | 178.99 | 6534.04 | -1479.42 | 341.06
| 8300 | 90 | 178.99 | 6534.04 | -1579.4 | 342.82
| 8400 | 90 | 178.99 | 6534.04 | -1679.39 | 344.58
| 8500 | 90 | 178.99 | 6534.04 | -1779.37 | 346.33
| 8600 | 90 | 178.99 | 6534.04 | -1879.36 | 348.09
| 8700 | 90 | 178.99 | 6534.04 | -1979.34 | 349.85
| 8800 | 90 | 178.99 | 6534.04 | -2079.33 | 351.6
| 8900 | 90 | 178.99 | 6534.04 | -2179.31 | 353.36
| 9000 | 90 | 178.99 | 6534.04 | -2279.29 | 355.12
| 9100 | 90 | 178.99 | 6534.03 | -2379.28 | 356.87
| 9200 | 90 | 178.99 | 6534.03 | -2479.26 | 358.63
| 9300 | 90 | 178.99 | 6534.03 | -2579.25 | 360.38
| 9400 | 90 | 178.99 | 6534.03 | -2679.23 | 362.13
| 9500 | 90 | 179 | 6534.03 | -2779.22 | 363.89
| 9600 | 90 | 179 | 6534.03 | -2879.2 | 365.64
| 9700 | 90 | 179 | 6534.03 | -2979.19 | 367.4
| 9800 | 90 | 179 | 6534.03 | -3079.17 | 369.15
| 9900 | 90 | 179 | 6534.02 | -3179.16 | 370.9
| 10000 | 90 | 179 | 6534.02 | -3279.14 | 372.65
| 10100 | 90 | 179 | 6534.02 | -3379.13 | 374.4
| 10200 | 90 | 179 | 6534.02 | -3479.11 | 376.16
| 10300 | 90 | 179 | 6534.02 | -3579.09 | 377.91
| 10400 | 90 | 179 | 6534.02 | -3679.08 | 379.66
| 10500 | 90 | 179 | 6534.01 | -3779.06 | 381.41
| 10600 | 90 | 179 | 6534.01 | -3879.05 | 383.16
| 10700 | 90 | 179 | 6534.01 | -3979.03 | 384.91
| 10800 | 90 | 179 | 6534.01 | -4079.02 | 386.66
| 10900 | 90 | 179 | 6534.01 | -4179 | 388.41
| 11000 | 90 | 179 | 6534 | -4278.99 | 390.16
| 11100 | 90 | 179 | 6534 | -4378.97 | 391.9
| 11151.1 | 90 | 179 | 6534 | -4430.06 | 392.8

## Lookup (hidden)
North Reference | RetunValue | Grid Type | ReturnValue | Deviation Indicator | ReturnValue
| 2 |  | 0 |  | 4
True |  | SPCS-Colorado Central-NAD27 |  | Directional
Grid |  | SPCS-Colorado Central-NAD83 |  | High Angle
|  | SPCS-Colorado North-NAD27 |  | Horizontal
SPCS-Colorado North-NAD83
SPCS-Colorado South-NAD27
SPCS-Colorado South-NAD83
UTM-Zone 12 NAD27
UTM-Zone 12 NAD83
UTM-Zone 13 NAD27
UTM-Zone 13 NAD83