## Data
Header Information | measured depth (ft) | inclination (°) | azimuth (°) | true vertical depth (ft) | northing +N/-S (ft) | easting +E/-W (ft)
Operator Name | 0 | 0 | 0 | 0 | 0 | 0
CAERUS | 100 | 0 | 0 | 100 | 0 | 0
Operator Number | 200 | 0 | 0 | 200 | 0 | 0
10456 | 300 | 0 | 0 | 300 | 0 | 0
Well Name and Number | 400 | 3 | 272.65 | 400 | 0.1 | -2.6
CHEVRON 11D-17 | 500 | 6 | 272.65 | 499.6 | 0.5 | -10.5
API Number (if available) | 600 | 9 | 272.65 | 598.8 | 1.1 | -23.5
| 700 | 12 | 272.65 | 697.1 | 1.9 | -41.7
Location: QQ SEC TWP RGE | 800 | 15 | 272.65 | 794.3 | 3 | -65
Lot 1 S17-T6S-R96W | 900 | 18 | 272.65 | 890.2 | 4.3 | -93.4
Citing Type: Planned or Actual | 1000 | 21 | 272.65 | 984.4 | 5.9 | -126.7
PLANNED | 1100 | 24 | 272.65 | 1076.8 | 7.6 | -164.9
Deviation Indicator | 1200 | 27 | 272.65 | 1167.1 | 9.6 | -207.9
Directional | 1300 | 30 | 272.65 | 1254.9 | 11.8 | -255.6
North Reference | 1400 | 33 | 272.65 | 1340.2 | 14.3 | -307.8
True | 1500 | 36 | 272.65 | 1422.6 | 16.9 | -364.4
Grid Type | 1548.3 | 37.45 | 272.65 | 1461.3 | 18.2 | -393.2
#VALUE! | 1600 | 37.45 | 272.65 | 1502.3 | 19.7 | -424.6
| 1700 | 37.45 | 272.65 | 1581.7 | 22.5 | -485.4
| 1800 | 37.45 | 272.65 | 1661.1 | 25.3 | -546.1
| 1900 | 37.45 | 272.65 | 1740.5 | 28.1 | -606.8
| 2000 | 37.45 | 272.65 | 1819.9 | 30.9 | -667.6
| 2100 | 37.45 | 272.65 | 1899.3 | 33.8 | -728.3
| 2200 | 37.45 | 272.65 | 1978.7 | 36.6 | -789.1
| 2300 | 37.45 | 272.65 | 2058.1 | 39.4 | -849.8
| 2400 | 37.45 | 272.65 | 2137.4 | 42.2 | -910.6
| 2500 | 37.45 | 272.65 | 2216.8 | 45 | -971.3
| 2600 | 37.45 | 272.65 | 2296.2 | 47.8 | -1032
| 2700 | 37.45 | 272.65 | 2375.6 | 50.7 | -1092.8
| 2800 | 37.45 | 272.65 | 2455 | 53.5 | -1153.5
| 2900 | 37.45 | 272.65 | 2534.4 | 56.3 | -1214.3
| 3000 | 37.45 | 272.65 | 2613.8 | 59.1 | -1275
| 3100 | 37.45 | 272.65 | 2693.2 | 61.9 | -1335.7
| 3200 | 37.45 | 272.65 | 2772.6 | 64.7 | -1396.5
| 3300 | 37.45 | 272.65 | 2851.9 | 67.6 | -1457.2
| 3400 | 37.45 | 272.65 | 2931.3 | 70.4 | -1518
| 3500 | 37.45 | 272.65 | 3010.7 | 73.2 | -1578.7
| 3600 | 37.45 | 272.65 | 3090.1 | 76 | -1639.5
| 3700 | 37.45 | 272.65 | 3169.5 | 78.8 | -1700.2
| 3800 | 37.45 | 272.65 | 3248.9 | 81.6 | -1760.9
| 3900 | 37.45 | 272.65 | 3328.3 | 84.4 | -1821.7
| 4000 | 37.45 | 272.65 | 3407.7 | 87.3 | -1882.4
| 4100 | 37.45 | 272.65 | 3487 | 90.1 | -1943.2
| 4200 | 37.45 | 272.65 | 3566.4 | 92.9 | -2003.9
| 4224.2 | 37.45 | 272.65 | 3585.7 | 93.6 | -2018.6
| 4300 | 35.18 | 272.65 | 3646.7 | 95.7 | -2063.4
| 4400 | 32.18 | 272.65 | 3729.9 | 98.2 | -2118.8
| 4500 | 29.18 | 272.65 | 3815.9 | 100.6 | -2169.8
| 4600 | 26.18 | 272.65 | 3904.5 | 102.7 | -2216.2
| 4700 | 23.18 | 272.65 | 3995.3 | 104.7 | -2257.9
| 4800 | 20.18 | 272.65 | 4088.2 | 106.4 | -2294.8
| 4900 | 17.18 | 272.65 | 4183 | 107.9 | -2326.8
| 5000 | 14.18 | 272.65 | 4279.2 | 109.1 | -2353.8
| 5100 | 11.18 | 272.65 | 4376.8 | 110.1 | -2375.7
| 5200 | 8.18 | 272.65 | 4475.4 | 110.9 | -2392.5
| 5300 | 5.18 | 272.65 | 4574.7 | 111.4 | -2404.1
| 5400 | 2.18 | 272.65 | 4674.4 | 111.7 | -2410.5
| 5472.6 | 0 | 0 | 4747 | 111.8 | -2411.9
| 5500 | 0 | 0 | 4774.4 | 111.8 | -2411.9
| 5600 | 0 | 0 | 4874.4 | 111.8 | -2411.9
| 5700 | 0 | 0 | 4974.4 | 111.8 | -2411.9
| 5800 | 0 | 0 | 5074.4 | 111.8 | -2411.9
| 5900 | 0 | 0 | 5174.4 | 111.8 | -2411.9
| 6000 | 0 | 0 | 5274.4 | 111.8 | -2411.9
| 6100 | 0 | 0 | 5374.4 | 111.8 | -2411.9
| 6200 | 0 | 0 | 5474.4 | 111.8 | -2411.9
| 6300 | 0 | 0 | 5574.4 | 111.8 | -2411.9
| 6400 | 0 | 0 | 5674.4 | 111.8 | -2411.9
| 6500 | 0 | 0 | 5774.4 | 111.8 | -2411.9
| 6600 | 0 | 0 | 5874.4 | 111.8 | -2411.9
| 6700 | 0 | 0 | 5974.4 | 111.8 | -2411.9
| 6800 | 0 | 0 | 6074.4 | 111.8 | -2411.9
| 6900 | 0 | 0 | 6174.4 | 111.8 | -2411.9
| 7000 | 0 | 0 | 6274.4 | 111.8 | -2411.9
| 7100 | 0 | 0 | 6374.4 | 111.8 | -2411.9
| 7200 | 0 | 0 | 6474.4 | 111.8 | -2411.9
| 7300 | 0 | 0 | 6574.4 | 111.8 | -2411.9
| 7400 | 0 | 0 | 6674.4 | 111.8 | -2411.9
| 7500 | 0 | 0 | 6774.4 | 111.8 | -2411.9
| 7600 | 0 | 0 | 6874.4 | 111.8 | -2411.9
| 7700 | 0 | 0 | 6974.4 | 111.8 | -2411.9
| 7765.6 | 0 | 0 | 7040 | 111.8 | -2411.9

## Lookup (hidden)
North Reference | RetunValue | Grid Type | ReturnValue | Deviation Indicator | ReturnValue
| 2 |  | 0 |  | 2
True |  | SPCS-Colorado Central-NAD27 |  | Directional
Grid |  | SPCS-Colorado Central-NAD83 |  | High Angle
|  | SPCS-Colorado North-NAD27 |  | Horizontal
SPCS-Colorado North-NAD83
SPCS-Colorado South-NAD27
SPCS-Colorado South-NAD83
UTM-Zone 12 NAD27
UTM-Zone 12 NAD83
UTM-Zone 13 NAD27
UTM-Zone 13 NAD83