## Data
Header Information | measured depth (ft) | inclination (°) | azimuth (°) | true vertical depth (ft) | northing +N/-S (ft) | easting +E/-W (ft)
Operator Name | 0 | 0 | 0 | 0 | 0 | 0
Bonanza Creek Energy | 100 | 0 | 0 | 100 | 0 | 0
Operator Number | 200 | 0 | 0 | 200 | 0 | 0
8960 | 300 | 0 | 0 | 300 | 0 | 0
Well Name and Number | 400 | 0 | 0 | 400 | 0 | 0
NORTH PLATTE FEDERAL 21-24-22HC | 500 | 0 | 0 | 500 | 0 | 0
API Number (if available) | 600 | 0 | 0 | 600 | 0 | 0
| 700 | 0 | 0 | 700 | 0 | 0
Location: QQ SEC TWP RGE | 800 | 0 | 0 | 800 | 0 | 0
NW NE SEC. 22 T5N R63W | 900 | 0 | 0 | 900 | 0 | 0
Citing Type: Planned or Actual | 1000 | 0 | 0 | 1000 | 0 | 0
Planned | 1100 | 0 | 0 | 1100 | 0 | 0
Deviation Indicator | 1200 | 2 | 297.36 | 1199.98 | 0.8 | -1.55
Horizontal | 1300 | 4 | 297.36 | 1299.84 | 3.2 | -6.2
North Reference | 1400 | 6 | 297.36 | 1399.45 | 7.21 | -13.94
True | 1500 | 8 | 297.36 | 1498.7 | 12.81 | -24.76
Grid Type | 1600 | 10 | 297.36 | 1597.47 | 20 | -38.65
#VALUE! | 1699.92 | 12 | 297.36 | 1695.54 | 28.76 | -55.58
| 1700 | 12 | 297.36 | 1695.62 | 28.77 | -55.6
| 1800 | 12 | 297.36 | 1793.44 | 38.32 | -74.06
| 1900 | 12 | 297.36 | 1891.25 | 47.87 | -92.53
| 2000 | 12 | 297.36 | 1989.07 | 57.43 | -110.99
| 2100 | 12 | 297.36 | 2086.88 | 66.98 | -129.45
| 2200 | 12 | 297.36 | 2184.7 | 76.54 | -147.91
| 2300 | 12 | 297.36 | 2282.52 | 86.09 | -166.38
| 2400 | 12 | 297.36 | 2380.33 | 95.64 | -184.84
| 2500 | 12 | 297.36 | 2478.15 | 105.2 | -203.3
| 2600 | 12 | 297.36 | 2575.96 | 114.75 | -221.77
| 2700 | 12 | 297.36 | 2673.78 | 124.3 | -240.23
| 2800 | 12 | 297.36 | 2771.59 | 133.86 | -258.69
| 2900 | 12 | 297.36 | 2869.41 | 143.41 | -277.15
| 3000 | 12 | 297.36 | 2967.22 | 152.97 | -295.62
| 3100 | 12 | 297.36 | 3065.04 | 162.52 | -314.08
| 3200 | 12 | 297.36 | 3162.85 | 172.07 | -332.54
| 3300 | 12 | 297.36 | 3260.67 | 181.63 | -351.01
| 3400 | 12 | 297.36 | 3358.48 | 191.18 | -369.47
| 3500 | 12 | 297.36 | 3456.3 | 200.73 | -387.93
| 3600 | 12 | 297.36 | 3554.12 | 210.29 | -406.39
| 3700 | 12 | 297.36 | 3651.93 | 219.84 | -424.86
| 3800 | 12 | 297.36 | 3749.75 | 229.4 | -443.32
| 3900 | 12 | 297.36 | 3847.56 | 238.95 | -461.78
| 4000 | 12 | 297.36 | 3945.38 | 248.5 | -480.25
| 4100 | 12 | 297.36 | 4043.19 | 258.06 | -498.71
| 4200 | 12 | 297.36 | 4141.01 | 267.61 | -517.17
| 4300 | 12 | 297.36 | 4238.82 | 277.16 | -535.64
| 4400 | 12 | 297.36 | 4336.64 | 286.72 | -554.1
| 4500 | 12 | 297.36 | 4434.45 | 296.27 | -572.56
| 4600 | 12 | 297.36 | 4532.27 | 305.83 | -591.02
| 4700 | 12 | 297.36 | 4630.08 | 315.38 | -609.49
| 4800 | 12 | 297.36 | 4727.9 | 324.93 | -627.95
| 4900 | 12 | 297.36 | 4825.71 | 334.49 | -646.41
| 5000 | 12 | 297.36 | 4923.53 | 344.04 | -664.88
| 5100 | 12 | 297.36 | 5021.35 | 353.59 | -683.34
| 5200 | 12 | 297.36 | 5119.16 | 363.15 | -701.8
| 5300 | 12 | 297.36 | 5216.98 | 372.7 | -720.26
| 5400 | 12 | 297.36 | 5314.79 | 382.26 | -738.73
| 5430.02 | 12 | 297.36 | 5344.16 | 385.12 | -744.27
| 5500 | 10.6 | 297.36 | 5412.78 | 391.43 | -756.45
| 5600 | 8.6 | 297.36 | 5511.37 | 399.09 | -771.25
| 5700 | 6.6 | 297.36 | 5610.49 | 405.16 | -783
| 5800 | 4.6 | 297.36 | 5710.01 | 409.65 | -791.66
| 5900 | 2.6 | 297.36 | 5809.81 | 412.53 | -797.24
| 6000 | 0.6 | 297.36 | 5909.76 | 413.82 | -799.72
| 6029.94 | 0 | 0 | 5939.7 | 413.89 | -799.85
| 6100 | 0 | 0 | 6009.76 | 413.89 | -799.85
| 6200 | 0 | 0 | 6109.76 | 413.89 | -799.85
| 6229.94 | 0 | 0 | 6139.7 | 413.89 | -799.85
| 6300 | 8.41 | 179.96 | 6209.51 | 408.76 | -799.85
| 6400 | 20.41 | 179.96 | 6306.19 | 383.92 | -799.83
| 6500 | 32.41 | 179.96 | 6395.59 | 339.53 | -799.8
| 6600 | 44.41 | 179.96 | 6473.81 | 277.52 | -799.76
| 6700 | 56.41 | 179.96 | 6537.42 | 200.6 | -799.71
| 6800 | 68.41 | 179.96 | 6583.66 | 112.13 | -799.64
| 6854.94 | 75 | 179.96 | 6600.9 | 60 | -799.61
| 6900 | 75 | 179.96 | 6612.56 | 16.47 | -799.58
| 6954.94 | 75 | 179.96 | 6626.78 | -36.59 | -799.54
| 7000 | 80.41 | 179.96 | 6636.37 | -80.6 | -799.51
| 7079.94 | 90 | 179.96 | 6643.05 | -160.17 | -799.45
| 7100 | 90 | 179.96 | 6643.05 | -180.23 | -799.44
| 7200 | 90 | 179.96 | 6643.05 | -280.23 | -799.37
| 7300 | 90 | 179.96 | 6643.05 | -380.23 | -799.3
| 7400 | 90 | 179.96 | 6643.05 | -480.23 | -799.23
| 7500 | 90 | 179.96 | 6643.05 | -580.23 | -799.16
| 7600 | 90 | 179.96 | 6643.05 | -680.23 | -799.1
| 7700 | 90 | 179.96 | 6643.05 | -780.23 | -799.03
| 7800 | 90 | 179.96 | 6643.05 | -880.23 | -798.96
| 7900 | 90 | 179.96 | 6643.04 | -980.23 | -798.9
| 8000 | 90 | 179.96 | 6643.04 | -1080.23 | -798.83
| 8100 | 90 | 179.96 | 6643.04 | -1180.23 | -798.76
| 8200 | 90 | 179.96 | 6643.04 | -1280.23 | -798.7
| 8300 | 90 | 179.96 | 6643.04 | -1380.23 | -798.63
| 8400 | 90 | 179.96 | 6643.04 | -1480.23 | -798.57
| 8500 | 90 | 179.96 | 6643.04 | -1580.23 | -798.51
| 8600 | 90 | 179.96 | 6643.04 | -1680.23 | -798.44
| 8700 | 90 | 179.96 | 6643.04 | -1780.23 | -798.38
| 8800 | 90 | 179.96 | 6643.04 | -1880.23 | -798.32
| 8900 | 90 | 179.96 | 6643.04 | -1980.23 | -798.25
| 9000 | 90 | 179.96 | 6643.04 | -2080.23 | -798.19
| 9100 | 90 | 179.96 | 6643.04 | -2180.23 | -798.13
| 9200 | 90 | 179.97 | 6643.03 | -2280.23 | -798.07
| 9300 | 90 | 179.97 | 6643.03 | -2380.23 | -798.01
| 9400 | 90 | 179.97 | 6643.03 | -2480.23 | -797.95
| 9500 | 90 | 179.97 | 6643.03 | -2580.23 | -797.89
| 9600 | 90 | 179.97 | 6643.03 | -2680.23 | -797.83
| 9700 | 90 | 179.97 | 6643.03 | -2780.23 | -797.77
| 9800 | 90 | 179.97 | 6643.03 | -2880.23 | -797.71
| 9900 | 90 | 179.97 | 6643.03 | -2980.23 | -797.66
| 10000 | 90 | 179.97 | 6643.02 | -3080.23 | -797.6
| 10100 | 90 | 179.97 | 6643.02 | -3180.23 | -797.54
| 10200 | 90 | 179.97 | 6643.02 | -3280.23 | -797.48
| 10300 | 90 | 179.97 | 6643.02 | -3380.23 | -797.43
| 10400 | 90 | 179.97 | 6643.02 | -3480.23 | -797.37
| 10500 | 90 | 179.97 | 6643.02 | -3580.23 | -797.32
| 10600 | 90 | 179.97 | 6643.01 | -3680.23 | -797.26
| 10700 | 90 | 179.97 | 6643.01 | -3780.23 | -797.21
| 10800 | 90 | 179.97 | 6643.01 | -3880.23 | -797.15
| 10900 | 90 | 179.97 | 6643.01 | -3980.23 | -797.1
| 11000 | 90 | 179.97 | 6643.01 | -4080.23 | -797.05
| 11100 | 90 | 179.97 | 6643 | -4180.23 | -796.99
| 11200 | 90 | 179.97 | 6643 | -4280.23 | -796.94
| 11300 | 90 | 179.97 | 6643 | -4380.23 | -796.89
| 11302.47 | 90 | 179.97 | 6643 | -4382.7 | -796.89

## Lookup (hidden)
North Reference | RetunValue | Grid Type | ReturnValue | Deviation Indicator | ReturnValue
| 2 |  | 0 |  | 4
True |  | SPCS-Colorado Central-NAD27 |  | Directional
Grid |  | SPCS-Colorado Central-NAD83 |  | High Angle
|  | SPCS-Colorado North-NAD27 |  | Horizontal
SPCS-Colorado North-NAD83
SPCS-Colorado South-NAD27
SPCS-Colorado South-NAD83
UTM-Zone 12 NAD27
UTM-Zone 12 NAD83
UTM-Zone 13 NAD27
UTM-Zone 13 NAD83