## Data
Header Information | measured depth (ft) | inclination (°) | azimuth (°) | true vertical depth (ft) | northing +N/-S (ft) | easting +E/-W (ft)
Operator Name | 0 | 0 | 0 | 0 | 0 | 0
CAERUS | 100 | 0 | 0 | 100 | 0 | 0
Operator Number | 200 | 0 | 0 | 200 | 0 | 0
10456 | 300 | 0 | 0 | 300 | 0 | 0
Well Name and Number | 400 | 0 | 0 | 400 | 0 | 0
CHEVRON 12A-17 | 500 | 3 | 267.07 | 500 | -0.1 | -2.6
API Number (if available) | 600 | 6 | 267.07 | 599.6 | -0.5 | -10.4
| 700 | 9 | 267.07 | 698.8 | -1.2 | -23.5
Location: QQ SEC TWP RGE | 800 | 12 | 267.07 | 797.1 | -2.1 | -41.7
Lot 1 S17-T6S-R96W | 900 | 15 | 267.07 | 894.3 | -3.3 | -65
Citing Type: Planned or Actual | 1000 | 18 | 267.07 | 990.2 | -4.8 | -93.4
PLANNED | 1100 | 21 | 267.07 | 1084.4 | -6.5 | -126.7
Deviation Indicator | 1200 | 24 | 267.07 | 1176.8 | -8.4 | -164.9
Directional | 1300 | 27 | 267.07 | 1267.1 | -10.6 | -207.9
North Reference | 1400 | 30 | 267.07 | 1354.9 | -13.1 | -255.5
True | 1500 | 33 | 267.07 | 1440.2 | -15.8 | -307.7
Grid Type | 1600 | 36 | 267.07 | 1522.6 | -18.7 | -364.3
#VALUE! | 1700 | 39 | 267.07 | 1601.9 | -21.8 | -425.1
| 1718.3 | 39.55 | 267.07 | 1616.1 | -22.4 | -436.6
| 1800 | 39.55 | 267.07 | 1679.1 | -25 | -488.6
| 1900 | 39.55 | 267.07 | 1756.2 | -28.3 | -552.2
| 2000 | 39.55 | 267.07 | 1833.3 | -31.5 | -615.8
| 2100 | 39.55 | 267.07 | 1910.4 | -34.8 | -679.4
| 2200 | 39.55 | 267.07 | 1987.5 | -38 | -742.9
| 2300 | 39.55 | 267.07 | 2064.6 | -41.3 | -806.5
| 2400 | 39.55 | 267.07 | 2141.7 | -44.6 | -870.1
| 2500 | 39.55 | 267.07 | 2218.8 | -47.8 | -933.7
| 2600 | 39.55 | 267.07 | 2295.9 | -51.1 | -997.3
| 2700 | 39.55 | 267.07 | 2373 | -54.3 | -1060.9
| 2800 | 39.55 | 267.07 | 2450.2 | -57.6 | -1124.5
| 2900 | 39.55 | 267.07 | 2527.3 | -60.8 | -1188.1
| 3000 | 39.55 | 267.07 | 2604.4 | -64.1 | -1251.7
| 3100 | 39.55 | 267.07 | 2681.5 | -67.4 | -1315.3
| 3200 | 39.55 | 267.07 | 2758.6 | -70.6 | -1378.9
| 3300 | 39.55 | 267.07 | 2835.7 | -73.9 | -1442.4
| 3400 | 39.55 | 267.07 | 2912.8 | -77.1 | -1506
| 3500 | 39.55 | 267.07 | 2989.9 | -80.4 | -1569.6
| 3600 | 39.55 | 267.07 | 3067 | -83.6 | -1633.2
| 3700 | 39.55 | 267.07 | 3144.1 | -86.9 | -1696.8
| 3800 | 39.55 | 267.07 | 3221.2 | -90.2 | -1760.4
| 3900 | 39.55 | 267.07 | 3298.3 | -93.4 | -1824
| 4000 | 39.55 | 267.07 | 3375.5 | -96.7 | -1887.6
| 4100 | 39.55 | 267.07 | 3452.6 | -99.9 | -1951.2
| 4147.2 | 39.55 | 267.07 | 3488.9 | -101.5 | -1981.1
| 4200 | 37.96 | 267.07 | 3530.1 | -103.2 | -2014.2
| 4300 | 34.96 | 267.07 | 3610.5 | -106.2 | -2073.5
| 4400 | 31.96 | 267.07 | 3694 | -109 | -2128.6
| 4500 | 28.96 | 267.07 | 3780.1 | -111.6 | -2179.2
| 4600 | 25.96 | 267.07 | 3868.9 | -114 | -2225.3
| 4700 | 22.96 | 267.07 | 3959.9 | -116.1 | -2266.6
| 4800 | 19.96 | 267.07 | 4052.9 | -118 | -2303.2
| 4900 | 16.96 | 267.07 | 4147.8 | -119.6 | -2334.8
| 5000 | 13.96 | 267.07 | 4244.1 | -120.9 | -2361.4
| 5100 | 10.96 | 267.07 | 4341.8 | -122 | -2383
| 5200 | 7.96 | 267.07 | 4440.4 | -122.9 | -2399.4
| 5300 | 4.96 | 267.07 | 4539.8 | -123.5 | -2410.6
| 5400 | 1.96 | 267.07 | 4639.6 | -123.8 | -2416.7
| 5465.5 | 0 | 0 | 4705 | -123.8 | -2417.8
| 5500 | 0 | 0 | 4739.5 | -123.8 | -2417.8
| 5600 | 0 | 0 | 4839.5 | -123.8 | -2417.8
| 5700 | 0 | 0 | 4939.5 | -123.8 | -2417.8
| 5800 | 0 | 0 | 5039.5 | -123.8 | -2417.8
| 5900 | 0 | 0 | 5139.5 | -123.8 | -2417.8
| 6000 | 0 | 0 | 5239.5 | -123.8 | -2417.8
| 6100 | 0 | 0 | 5339.5 | -123.8 | -2417.8
| 6200 | 0 | 0 | 5439.5 | -123.8 | -2417.8
| 6300 | 0 | 0 | 5539.5 | -123.8 | -2417.8
| 6400 | 0 | 0 | 5639.5 | -123.8 | -2417.8
| 6500 | 0 | 0 | 5739.5 | -123.8 | -2417.8
| 6600 | 0 | 0 | 5839.5 | -123.8 | -2417.8
| 6700 | 0 | 0 | 5939.5 | -123.8 | -2417.8
| 6800 | 0 | 0 | 6039.5 | -123.8 | -2417.8
| 6900 | 0 | 0 | 6139.5 | -123.8 | -2417.8
| 7000 | 0 | 0 | 6239.5 | -123.8 | -2417.8
| 7100 | 0 | 0 | 6339.5 | -123.8 | -2417.8
| 7200 | 0 | 0 | 6439.5 | -123.8 | -2417.8
| 7300 | 0 | 0 | 6539.5 | -123.8 | -2417.8
| 7400 | 0 | 0 | 6639.5 | -123.8 | -2417.8
| 7500 | 0 | 0 | 6739.5 | -123.8 | -2417.8
| 7600 | 0 | 0 | 6839.5 | -123.8 | -2417.8
| 7700 | 0 | 0 | 6939.5 | -123.8 | -2417.8
| 7789.5 | 0 | 0 | 7029 | -123.8 | -2417.8

## Lookup (hidden)
North Reference | RetunValue | Grid Type | ReturnValue | Deviation Indicator | ReturnValue
| 2 |  | 0 |  | 2
True |  | SPCS-Colorado Central-NAD27 |  | Directional
Grid |  | SPCS-Colorado Central-NAD83 |  | High Angle
|  | SPCS-Colorado North-NAD27 |  | Horizontal
SPCS-Colorado North-NAD83
SPCS-Colorado South-NAD27
SPCS-Colorado South-NAD83
UTM-Zone 12 NAD27
UTM-Zone 12 NAD83
UTM-Zone 13 NAD27
UTM-Zone 13 NAD83