## Data
Header Information | measured depth (ft) | inclination (°) | azimuth (°) | true vertical depth (ft) | northing +N/-S (ft) | easting +E/-W (ft)
Operator Name | 0 | 0 | 0 | 0 | 0 | 0
CAERUS | 100 | 0 | 0 | 100 | 0 | 0
Operator Number | 200 | 0 | 0 | 200 | 0 | 0
10456 | 300 | 3 | 278.47 | 300 | 0.4 | -2.6
Well Name and Number | 400 | 6 | 278.47 | 399.6 | 1.5 | -10.3
CHEVRON 11C-17 | 500 | 9 | 278.47 | 498.8 | 3.5 | -23.3
API Number (if available) | 600 | 12 | 278.47 | 597.1 | 6.1 | -41.3
| 700 | 15 | 278.47 | 694.3 | 9.6 | -64.4
Location: QQ SEC TWP RGE | 800 | 18 | 278.47 | 790.2 | 13.8 | -92.5
Lot 1 S17-T6S-R96W | 900 | 21 | 278.47 | 884.4 | 18.7 | -125.5
Citing Type: Planned or Actual | 1000 | 24 | 278.47 | 976.8 | 24.3 | -163.3
PLANNED | 1100 | 27 | 278.47 | 1067.1 | 30.7 | -205.9
Deviation Indicator | 1200 | 30 | 278.47 | 1154.9 | 37.7 | -253.1
Directional | 1300 | 33 | 278.47 | 1240.2 | 45.4 | -304.8
North Reference | 1402.7 | 36.08 | 278.47 | 1324.8 | 53.9 | -362.3
True | 1500 | 36.08 | 278.47 | 1403.4 | 62.4 | -419
Grid Type | 1600 | 36.08 | 278.47 | 1484.2 | 71.1 | -477.3
#VALUE! | 1700 | 36.08 | 278.47 | 1565 | 79.7 | -535.5
| 1800 | 36.08 | 278.47 | 1645.9 | 88.4 | -593.8
| 1900 | 36.08 | 278.47 | 1726.7 | 97.1 | -652
| 2000 | 36.08 | 278.47 | 1807.5 | 105.7 | -710.3
| 2100 | 36.08 | 278.47 | 1888.3 | 114.4 | -768.5
| 2200 | 36.08 | 278.47 | 1969.1 | 123.1 | -826.8
| 2300 | 36.08 | 278.47 | 2050 | 131.8 | -885
| 2400 | 36.08 | 278.47 | 2130.8 | 140.4 | -943.3
| 2500 | 36.08 | 278.47 | 2211.6 | 149.1 | -1001.5
| 2600 | 36.08 | 278.47 | 2292.4 | 157.8 | -1059.8
| 2700 | 36.08 | 278.47 | 2373.2 | 166.5 | -1118
| 2800 | 36.08 | 278.47 | 2454 | 175.1 | -1176.3
| 2900 | 36.08 | 278.47 | 2534.9 | 183.8 | -1234.5
| 3000 | 36.08 | 278.47 | 2615.7 | 192.5 | -1292.8
| 3100 | 36.08 | 278.47 | 2696.5 | 201.1 | -1351
| 3200 | 36.08 | 278.47 | 2777.3 | 209.8 | -1409.3
| 3300 | 36.08 | 278.47 | 2858.1 | 218.5 | -1467.5
| 3400 | 36.08 | 278.47 | 2939 | 227.2 | -1525.8
| 3500 | 36.08 | 278.47 | 3019.8 | 235.8 | -1584
| 3600 | 36.08 | 278.47 | 3100.6 | 244.5 | -1642.3
| 3700 | 36.08 | 278.47 | 3181.4 | 253.2 | -1700.5
| 3800 | 36.08 | 278.47 | 3262.2 | 261.8 | -1758.8
| 3900 | 36.08 | 278.47 | 3343.1 | 270.5 | -1817
| 4000 | 36.08 | 278.47 | 3423.9 | 279.2 | -1875.3
| 4100 | 36.08 | 278.47 | 3504.7 | 287.9 | -1933.5
| 4200 | 36.08 | 278.47 | 3585.5 | 296.5 | -1991.8
| 4276.4 | 36.08 | 278.47 | 3647.2 | 303.2 | -2036.3
| 4300 | 35.37 | 278.47 | 3666.4 | 305.2 | -2049.9
| 4400 | 32.37 | 278.47 | 3749.4 | 313.4 | -2105
| 4500 | 29.37 | 278.47 | 3835.3 | 321 | -2155.8
| 4600 | 26.37 | 278.47 | 3923.6 | 327.8 | -2202
| 4700 | 23.37 | 278.47 | 4014.4 | 334 | -2243.6
| 4800 | 20.37 | 278.47 | 4107.1 | 339.5 | -2280.5
| 4900 | 17.37 | 278.47 | 4201.8 | 344.3 | -2312.5
| 5000 | 14.37 | 278.47 | 4297.9 | 348.3 | -2339.5
| 5100 | 11.37 | 278.47 | 4395.4 | 351.6 | -2361.5
| 5200 | 8.37 | 278.47 | 4493.9 | 354.1 | -2378.5
| 5300 | 5.37 | 278.47 | 4593.2 | 355.9 | -2390.3
| 5400 | 2.37 | 278.47 | 4693 | 356.9 | -2397
| 5479.1 | 0 | 0 | 4772 | 357.1 | -2398.6
| 5500 | 0 | 0 | 4792.9 | 357.1 | -2398.6
| 5600 | 0 | 0 | 4892.9 | 357.1 | -2398.6
| 5700 | 0 | 0 | 4992.9 | 357.1 | -2398.6
| 5800 | 0 | 0 | 5092.9 | 357.1 | -2398.6
| 5900 | 0 | 0 | 5192.9 | 357.1 | -2398.6
| 6000 | 0 | 0 | 5292.9 | 357.1 | -2398.6
| 6100 | 0 | 0 | 5392.9 | 357.1 | -2398.6
| 6200 | 0 | 0 | 5492.9 | 357.1 | -2398.6
| 6300 | 0 | 0 | 5592.9 | 357.1 | -2398.6
| 6400 | 0 | 0 | 5692.9 | 357.1 | -2398.6
| 6500 | 0 | 0 | 5792.9 | 357.1 | -2398.6
| 6600 | 0 | 0 | 5892.9 | 357.1 | -2398.6
| 6700 | 0 | 0 | 5992.9 | 357.1 | -2398.6
| 6800 | 0 | 0 | 6092.9 | 357.1 | -2398.6
| 6900 | 0 | 0 | 6192.9 | 357.1 | -2398.6
| 7000 | 0 | 0 | 6292.9 | 357.1 | -2398.6
| 7100 | 0 | 0 | 6392.9 | 357.1 | -2398.6
| 7200 | 0 | 0 | 6492.9 | 357.1 | -2398.6
| 7300 | 0 | 0 | 6592.9 | 357.1 | -2398.6
| 7400 | 0 | 0 | 6692.9 | 357.1 | -2398.6
| 7500 | 0 | 0 | 6792.9 | 357.1 | -2398.6
| 7600 | 0 | 0 | 6892.9 | 357.1 | -2398.6
| 7700 | 0 | 0 | 6992.9 | 357.1 | -2398.6
| 7761.1 | 0 | 0 | 7054 | 357.1 | -2398.6

## Lookup (hidden)
North Reference | RetunValue | Grid Type | ReturnValue | Deviation Indicator | ReturnValue
| 2 |  | 0 |  | 2
True |  | SPCS-Colorado Central-NAD27 |  | Directional
Grid |  | SPCS-Colorado Central-NAD83 |  | High Angle
|  | SPCS-Colorado North-NAD27 |  | Horizontal
SPCS-Colorado North-NAD83
SPCS-Colorado South-NAD27
SPCS-Colorado South-NAD83
UTM-Zone 12 NAD27
UTM-Zone 12 NAD83
UTM-Zone 13 NAD27
UTM-Zone 13 NAD83