## Data
Header Information | measured depth (ft) | inclination (°) | azimuth (°) | true vertical depth (ft) | northing +N/-S (ft) | easting +E/-W (ft)
Operator Name | 0 | 0 | 0 | 0 | 0 | 0
CAERUS | 100 | 0 | 0 | 100 | 0 | 0
Operator Number | 200 | 0 | 0 | 200 | 0 | 0
10456 | 250 | 0 | 0 | 250 | 0 | 0
Well Name and Number | 300 | 1.5 | 278.22 | 300 | 0.1 | -0.6
CHEVRON 21D-17 | 400 | 4.5 | 278.22 | 399.8 | 0.8 | -5.8
API Number (if available) | 500 | 7.5 | 278.22 | 499.3 | 2.3 | -16.2
| 600 | 10.5 | 278.22 | 598 | 4.6 | -31.7
Location: QQ SEC TWP RGE | 645.4 | 11.86 | 278.22 | 642.6 | 5.8 | -40.4
Lot 1 S17-T6S-R96W | 700 | 11.86 | 278.22 | 696 | 7.4 | -51.5
Citing Type: Planned or Actual | 800 | 11.86 | 278.22 | 793.9 | 10.4 | -71.8
PLANNED | 900 | 11.86 | 278.22 | 891.7 | 13.3 | -92.2
Deviation Indicator | 1000 | 11.86 | 278.22 | 989.6 | 16.3 | -112.5
Directional | 1100 | 11.86 | 278.22 | 1087.5 | 19.2 | -132.9
North Reference | 1200 | 11.86 | 278.22 | 1185.3 | 22.1 | -153.2
True | 1300 | 11.86 | 278.22 | 1283.2 | 25.1 | -173.5
Grid Type | 1400 | 11.86 | 278.22 | 1381.1 | 28 | -193.9
#VALUE! | 1500 | 11.86 | 278.22 | 1478.9 | 31 | -214.2
| 1600 | 11.86 | 278.22 | 1576.8 | 33.9 | -234.6
| 1700 | 11.86 | 278.22 | 1674.7 | 36.8 | -254.9
| 1800 | 11.86 | 278.22 | 1772.5 | 39.8 | -275.3
| 1900 | 11.86 | 278.22 | 1870.4 | 42.7 | -295.6
| 2000 | 11.86 | 278.22 | 1968.3 | 45.7 | -316
| 2100 | 11.86 | 278.22 | 2066.1 | 48.6 | -336.3
| 2200 | 11.86 | 278.22 | 2164 | 51.5 | -356.7
| 2300 | 11.86 | 278.22 | 2261.8 | 54.5 | -377
| 2400 | 11.86 | 278.22 | 2359.7 | 57.4 | -397.3
| 2500 | 11.86 | 278.22 | 2457.6 | 60.3 | -417.7
| 2600 | 11.86 | 278.22 | 2555.4 | 63.3 | -438
| 2700 | 11.86 | 278.22 | 2653.3 | 66.2 | -458.4
| 2800 | 11.86 | 278.22 | 2751.2 | 69.2 | -478.7
| 2900 | 11.86 | 278.22 | 2849 | 72.1 | -499.1
| 3000 | 11.86 | 278.22 | 2946.9 | 75 | -519.4
| 3100 | 11.86 | 278.22 | 3044.8 | 78 | -539.8
| 3200 | 11.86 | 278.22 | 3142.6 | 80.9 | -560.1
| 3300 | 11.86 | 278.22 | 3240.5 | 83.9 | -580.5
| 3400 | 11.86 | 278.22 | 3338.4 | 86.8 | -600.8
| 3500 | 11.86 | 278.22 | 3436.2 | 89.7 | -621.2
| 3600 | 11.86 | 278.22 | 3534.1 | 92.7 | -641.5
| 3700 | 11.86 | 278.22 | 3631.9 | 95.6 | -661.8
| 3800 | 11.86 | 278.22 | 3729.8 | 98.6 | -682.2
| 3900 | 11.86 | 278.22 | 3827.7 | 101.5 | -702.5
| 4000 | 11.86 | 278.22 | 3925.5 | 104.4 | -722.9
| 4100 | 11.86 | 278.22 | 4023.4 | 107.4 | -743.2
| 4200 | 11.86 | 278.22 | 4121.3 | 110.3 | -763.6
| 4300 | 11.86 | 278.22 | 4219.1 | 113.3 | -783.9
| 4400 | 11.86 | 278.22 | 4317 | 116.2 | -804.3
| 4500 | 11.86 | 278.22 | 4414.9 | 119.1 | -824.6
| 4578.2 | 11.86 | 278.22 | 4491.4 | 121.4 | -840.5
| 4600 | 11.21 | 278.22 | 4512.7 | 122.1 | -844.8
| 4700 | 8.21 | 278.22 | 4611.3 | 124.5 | -861.5
| 4800 | 5.21 | 278.22 | 4710.6 | 126.1 | -873.1
| 4900 | 2.21 | 278.22 | 4810.4 | 127.1 | -879.5
| 4973.6 | 0 | 0 | 4884 | 127.3 | -880.9
| 5000 | 0 | 0 | 4910.4 | 127.3 | -880.9
| 5100 | 0 | 0 | 5010.4 | 127.3 | -880.9
| 5200 | 0 | 0 | 5110.4 | 127.3 | -880.9
| 5300 | 0 | 0 | 5210.4 | 127.3 | -880.9
| 5400 | 0 | 0 | 5310.4 | 127.3 | -880.9
| 5500 | 0 | 0 | 5410.4 | 127.3 | -880.9
| 5600 | 0 | 0 | 5510.4 | 127.3 | -880.9
| 5700 | 0 | 0 | 5610.4 | 127.3 | -880.9
| 5800 | 0 | 0 | 5710.4 | 127.3 | -880.9
| 5900 | 0 | 0 | 5810.4 | 127.3 | -880.9
| 6000 | 0 | 0 | 5910.4 | 127.3 | -880.9
| 6100 | 0 | 0 | 6010.4 | 127.3 | -880.9
| 6200 | 0 | 0 | 6110.4 | 127.3 | -880.9
| 6300 | 0 | 0 | 6210.4 | 127.3 | -880.9
| 6400 | 0 | 0 | 6310.4 | 127.3 | -880.9
| 6500 | 0 | 0 | 6410.4 | 127.3 | -880.9
| 6600 | 0 | 0 | 6510.4 | 127.3 | -880.9
| 6700 | 0 | 0 | 6610.4 | 127.3 | -880.9
| 6800 | 0 | 0 | 6710.4 | 127.3 | -880.9
| 6900 | 0 | 0 | 6810.4 | 127.3 | -880.9
| 7000 | 0 | 0 | 6910.4 | 127.3 | -880.9
| 7100 | 0 | 0 | 7010.4 | 127.3 | -880.9
| 7198.6 | 0 | 0 | 7109 | 127.3 | -880.9

## Lookup (hidden)
North Reference | RetunValue | Grid Type | ReturnValue | Deviation Indicator | ReturnValue
| 2 |  | 0 |  | 2
True |  | SPCS-Colorado Central-NAD27 |  | Directional
Grid |  | SPCS-Colorado Central-NAD83 |  | High Angle
|  | SPCS-Colorado North-NAD27 |  | Horizontal
SPCS-Colorado North-NAD83
SPCS-Colorado South-NAD27
SPCS-Colorado South-NAD83
UTM-Zone 12 NAD27
UTM-Zone 12 NAD83
UTM-Zone 13 NAD27
UTM-Zone 13 NAD83