## Data
Header Information | measured depth (ft) | inclination (°) | azimuth (°) | true vertical depth (ft) | northing +N/-S (ft) | easting +E/-W (ft)
Operator Name | 0 | 0 | 0 | 0 | 0 | 0
CAERUS | 100 | 0 | 0 | 100 | 0 | 0
Operator Number | 200 | 0 | 0 | 200 | 0 | 0
10456 | 300 | 0 | 0 | 300 | 0 | 0
Well Name and Number | 400 | 3 | 290.79 | 400 | 0.9 | -2.4
CHEVRON 21C-17 | 500 | 6 | 290.79 | 499.6 | 3.7 | -9.8
API Number (if available) | 600 | 9 | 290.79 | 598.8 | 8.3 | -22
| 700 | 12 | 290.79 | 697.1 | 14.8 | -39
Location: QQ SEC TWP RGE | 800 | 15 | 290.79 | 794.3 | 23.1 | -60.8
Lot 1 S17-T6S-R96W | 900 | 18 | 290.79 | 890.2 | 33.2 | -87.4
Citing Type: Planned or Actual | 1000 | 21 | 290.79 | 984.4 | 45 | -118.6
PLANNED | 1060.8 | 22.82 | 290.79 | 1040.8 | 53.1 | -139.8
Deviation Indicator | 1100 | 22.82 | 290.79 | 1077 | 58.5 | -154
Directional | 1200 | 22.82 | 290.79 | 1169.1 | 72.3 | -190.3
North Reference | 1300 | 22.82 | 290.79 | 1261.3 | 86 | -226.5
True | 1400 | 22.82 | 290.79 | 1353.5 | 99.8 | -262.8
Grid Type | 1500 | 22.82 | 290.79 | 1445.6 | 113.6 | -299.1
#VALUE! | 1600 | 22.82 | 290.79 | 1537.8 | 127.3 | -335.3
| 1700 | 22.82 | 290.79 | 1630 | 141.1 | -371.6
| 1800 | 22.82 | 290.79 | 1722.2 | 154.9 | -407.9
| 1900 | 22.82 | 290.79 | 1814.3 | 168.6 | -444.1
| 2000 | 22.82 | 290.79 | 1906.5 | 182.4 | -480.4
| 2100 | 22.82 | 290.79 | 1998.7 | 196.2 | -516.7
| 2200 | 22.82 | 290.79 | 2090.8 | 210 | -552.9
| 2300 | 22.82 | 290.79 | 2183 | 223.7 | -589.2
| 2400 | 22.82 | 290.79 | 2275.2 | 237.5 | -625.4
| 2500 | 22.82 | 290.79 | 2367.3 | 251.3 | -661.7
| 2600 | 22.82 | 290.79 | 2459.5 | 265 | -698
| 2700 | 22.82 | 290.79 | 2551.7 | 278.8 | -734.2
| 2800 | 22.82 | 290.79 | 2643.9 | 292.6 | -770.5
| 2900 | 22.82 | 290.79 | 2736 | 306.3 | -806.8
| 3000 | 22.82 | 290.79 | 2828.2 | 320.1 | -843
| 3100 | 22.82 | 290.79 | 2920.4 | 333.9 | -879.3
| 3200 | 22.82 | 290.79 | 3012.5 | 347.7 | -915.6
| 3300 | 22.82 | 290.79 | 3104.7 | 361.4 | -951.8
| 3400 | 22.82 | 290.79 | 3196.9 | 375.2 | -988.1
| 3500 | 22.82 | 290.79 | 3289.1 | 389 | -1024.3
| 3600 | 22.82 | 290.79 | 3381.2 | 402.7 | -1060.6
| 3700 | 22.82 | 290.79 | 3473.4 | 416.5 | -1096.9
| 3800 | 22.82 | 290.79 | 3565.6 | 430.3 | -1133.1
| 3900 | 22.82 | 290.79 | 3657.7 | 444 | -1169.4
| 4000 | 22.82 | 290.79 | 3749.9 | 457.8 | -1205.7
| 4100 | 22.82 | 290.79 | 3842.1 | 471.6 | -1241.9
| 4200 | 22.82 | 290.79 | 3934.2 | 485.4 | -1278.2
| 4300 | 22.82 | 290.79 | 4026.4 | 499.1 | -1314.5
| 4373.5 | 22.82 | 290.79 | 4094.2 | 509.2 | -1341.1
| 4400 | 22.03 | 290.79 | 4118.7 | 512.8 | -1350.6
| 4500 | 19.03 | 290.79 | 4212.3 | 525.3 | -1383.3
| 4600 | 16.03 | 290.79 | 4307.6 | 536 | -1411.5
| 4700 | 13.03 | 290.79 | 4404.4 | 544.9 | -1434.9
| 4800 | 10.03 | 290.79 | 4502.4 | 552 | -1453.6
| 4900 | 7.03 | 290.79 | 4601.3 | 557.2 | -1467.5
| 5000 | 4.03 | 290.79 | 4700.8 | 560.7 | -1476.5
| 5100 | 1.03 | 290.79 | 4800.7 | 562.2 | -1480.6
| 5134.3 | 0 | 0 | 4835 | 562.3 | -1480.9
| 5200 | 0 | 0 | 4900.7 | 562.3 | -1480.9
| 5300 | 0 | 0 | 5000.7 | 562.3 | -1480.9
| 5400 | 0 | 0 | 5100.7 | 562.3 | -1480.9
| 5500 | 0 | 0 | 5200.7 | 562.3 | -1480.9
| 5600 | 0 | 0 | 5300.7 | 562.3 | -1480.9
| 5700 | 0 | 0 | 5400.7 | 562.3 | -1480.9
| 5800 | 0 | 0 | 5500.7 | 562.3 | -1480.9
| 5900 | 0 | 0 | 5600.7 | 562.3 | -1480.9
| 6000 | 0 | 0 | 5700.7 | 562.3 | -1480.9
| 6100 | 0 | 0 | 5800.7 | 562.3 | -1480.9
| 6200 | 0 | 0 | 5900.7 | 562.3 | -1480.9
| 6300 | 0 | 0 | 6000.7 | 562.3 | -1480.9
| 6400 | 0 | 0 | 6100.7 | 562.3 | -1480.9
| 6500 | 0 | 0 | 6200.7 | 562.3 | -1480.9
| 6600 | 0 | 0 | 6300.7 | 562.3 | -1480.9
| 6700 | 0 | 0 | 6400.7 | 562.3 | -1480.9
| 6800 | 0 | 0 | 6500.7 | 562.3 | -1480.9
| 6900 | 0 | 0 | 6600.7 | 562.3 | -1480.9
| 7000 | 0 | 0 | 6700.7 | 562.3 | -1480.9
| 7100 | 0 | 0 | 6800.7 | 562.3 | -1480.9
| 7200 | 0 | 0 | 6900.7 | 562.3 | -1480.9
| 7300 | 0 | 0 | 7000.7 | 562.3 | -1480.9
| 7402.3 | 0 | 0 | 7103 | 562.3 | -1480.9

## Lookup (hidden)
North Reference | RetunValue | Grid Type | ReturnValue | Deviation Indicator | ReturnValue
| 2 |  | 0 |  | 2
True |  | SPCS-Colorado Central-NAD27 |  | Directional
Grid |  | SPCS-Colorado Central-NAD83 |  | High Angle
|  | SPCS-Colorado North-NAD27 |  | Horizontal
SPCS-Colorado North-NAD83
SPCS-Colorado South-NAD27
SPCS-Colorado South-NAD83
UTM-Zone 12 NAD27
UTM-Zone 12 NAD83
UTM-Zone 13 NAD27
UTM-Zone 13 NAD83