## Data
Header Information | measured depth (ft) | inclination (°) | azimuth (°) | true vertical depth (ft) | northing +N/-S (ft) | easting +E/-W (ft)
Operator Name | 0 | 0 | 0 | 0 | 0 | 0
CAERUS | 100 | 0 | 0 | 100 | 0 | 0
Operator Number | 200 | 0 | 0 | 200 | 0 | 0
10456 | 300 | 3 | 330 | 300 | 2.3 | -1.3
Well Name and Number | 366.7 | 5 | 330 | 366.5 | 6.3 | -3.6
CHEVRON 21B-17 | 400 | 5.78 | 323.32 | 399.6 | 8.9 | -5.4
API Number (if available) | 500 | 8.4 | 311.3 | 498.9 | 17.8 | -13.9
| 600 | 11.22 | 305.12 | 597.4 | 28.2 | -27.3
Location: QQ SEC TWP RGE | 700 | 14.11 | 301.41 | 695 | 40.1 | -45.7
Lot 1 S17-T6S-R96W | 800 | 17.03 | 298.95 | 791.3 | 53.6 | -68.9
Citing Type: Planned or Actual | 900 | 19.98 | 297.2 | 886.1 | 68.5 | -96.9
PLANNED | 1000 | 22.94 | 295.88 | 979.2 | 84.8 | -129.6
Deviation Indicator | 1100 | 25.91 | 294.85 | 1070.2 | 102.5 | -167
Directional | 1142.4 | 27.17 | 294.48 | 1108.2 | 110.4 | -184.3
North Reference | 1200 | 27.17 | 294.48 | 1159.4 | 121.3 | -208.2
True | 1300 | 27.17 | 294.48 | 1248.3 | 140.2 | -249.7
Grid Type | 1400 | 27.17 | 294.48 | 1337.3 | 159.1 | -291.3
#VALUE! | 1500 | 27.17 | 294.48 | 1426.3 | 178.1 | -332.9
| 1600 | 27.17 | 294.48 | 1515.2 | 197 | -374.4
| 1700 | 27.17 | 294.48 | 1604.2 | 215.9 | -416
| 1800 | 27.17 | 294.48 | 1693.1 | 234.8 | -457.6
| 1900 | 27.17 | 294.48 | 1782.1 | 253.8 | -499.1
| 2000 | 27.17 | 294.48 | 1871.1 | 272.7 | -540.7
| 2100 | 27.17 | 294.48 | 1960 | 291.6 | -582.3
| 2200 | 27.17 | 294.48 | 2049 | 310.5 | -623.8
| 2300 | 27.17 | 294.48 | 2138 | 329.4 | -665.4
| 2400 | 27.17 | 294.48 | 2226.9 | 348.4 | -707
| 2500 | 27.17 | 294.48 | 2315.9 | 367.3 | -748.5
| 2600 | 27.17 | 294.48 | 2404.8 | 386.2 | -790.1
| 2700 | 27.17 | 294.48 | 2493.8 | 405.1 | -831.7
| 2800 | 27.17 | 294.48 | 2582.8 | 424.1 | -873.2
| 2900 | 27.17 | 294.48 | 2671.7 | 443 | -914.8
| 3000 | 27.17 | 294.48 | 2760.7 | 461.9 | -956.4
| 3100 | 27.17 | 294.48 | 2849.7 | 480.8 | -997.9
| 3200 | 27.17 | 294.48 | 2938.6 | 499.8 | -1039.5
| 3300 | 27.17 | 294.48 | 3027.6 | 518.7 | -1081
| 3400 | 27.17 | 294.48 | 3116.5 | 537.6 | -1122.6
| 3500 | 27.17 | 294.48 | 3205.5 | 556.5 | -1164.2
| 3600 | 27.17 | 294.48 | 3294.5 | 575.4 | -1205.7
| 3700 | 27.17 | 294.48 | 3383.4 | 594.4 | -1247.3
| 3800 | 27.17 | 294.48 | 3472.4 | 613.3 | -1288.9
| 3900 | 27.17 | 294.48 | 3561.3 | 632.2 | -1330.4
| 4000 | 27.17 | 294.48 | 3650.3 | 651.1 | -1372
| 4100 | 27.17 | 294.48 | 3739.3 | 670.1 | -1413.6
| 4200 | 27.17 | 294.48 | 3828.2 | 689 | -1455.1
| 4300 | 27.17 | 294.48 | 3917.2 | 707.9 | -1496.7
| 4341.1 | 27.17 | 294.48 | 3953.8 | 715.7 | -1513.8
| 4400 | 25.41 | 294.48 | 4006.6 | 726.5 | -1537.5
| 4500 | 22.41 | 294.48 | 4098 | 743.3 | -1574.4
| 4600 | 19.41 | 294.48 | 4191.4 | 758.1 | -1606.9
| 4700 | 16.41 | 294.48 | 4286.5 | 770.8 | -1634.9
| 4800 | 13.41 | 294.48 | 4383.1 | 781.5 | -1658.3
| 4900 | 10.41 | 294.48 | 4481 | 790 | -1677
| 5000 | 7.41 | 294.48 | 4579.8 | 796.4 | -1691.1
| 5100 | 4.41 | 294.48 | 4679.2 | 800.7 | -1700.5
| 5200 | 1.41 | 294.48 | 4779.1 | 802.8 | -1705.1
| 5246.9 | 0 | 0 | 4826 | 803 | -1705.6
| 5300 | 0 | 0 | 4879.1 | 803 | -1705.6
| 5400 | 0 | 0 | 4979.1 | 803 | -1705.6
| 5500 | 0 | 0 | 5079.1 | 803 | -1705.6
| 5600 | 0 | 0 | 5179.1 | 803 | -1705.6
| 5700 | 0 | 0 | 5279.1 | 803 | -1705.6
| 5800 | 0 | 0 | 5379.1 | 803 | -1705.6
| 5900 | 0 | 0 | 5479.1 | 803 | -1705.6
| 6000 | 0 | 0 | 5579.1 | 803 | -1705.6
| 6100 | 0 | 0 | 5679.1 | 803 | -1705.6
| 6200 | 0 | 0 | 5779.1 | 803 | -1705.6
| 6300 | 0 | 0 | 5879.1 | 803 | -1705.6
| 6400 | 0 | 0 | 5979.1 | 803 | -1705.6
| 6500 | 0 | 0 | 6079.1 | 803 | -1705.6
| 6600 | 0 | 0 | 6179.1 | 803 | -1705.6
| 6700 | 0 | 0 | 6279.1 | 803 | -1705.6
| 6800 | 0 | 0 | 6379.1 | 803 | -1705.6
| 6900 | 0 | 0 | 6479.1 | 803 | -1705.6
| 7000 | 0 | 0 | 6579.1 | 803 | -1705.6
| 7100 | 0 | 0 | 6679.1 | 803 | -1705.6
| 7200 | 0 | 0 | 6779.1 | 803 | -1705.6
| 7300 | 0 | 0 | 6879.1 | 803 | -1705.6
| 7400 | 0 | 0 | 6979.1 | 803 | -1705.6
| 7500 | 0 | 0 | 7079.1 | 803 | -1705.6
| 7528.9 | 0 | 0 | 7108 | 803 | -1705.6

## Lookup (hidden)
North Reference | RetunValue | Grid Type | ReturnValue | Deviation Indicator | ReturnValue
| 2 |  | 0 |  | 2
True |  | SPCS-Colorado Central-NAD27 |  | Directional
Grid |  | SPCS-Colorado Central-NAD83 |  | High Angle
|  | SPCS-Colorado North-NAD27 |  | Horizontal
SPCS-Colorado North-NAD83
SPCS-Colorado South-NAD27
SPCS-Colorado South-NAD83
UTM-Zone 12 NAD27
UTM-Zone 12 NAD83
UTM-Zone 13 NAD27
UTM-Zone 13 NAD83