## Data
Header Information | measured depth (ft) | inclination (°) | azimuth (°) | true vertical depth (ft) | northing +N/-S (ft) | easting +E/-W (ft)
Operator Name | 0 | 0 | 0 | 0 | 0 | 0
CAERUS | 100 | 0 | 0 | 100 | 0 | 0
Operator Number | 200 | 0 | 0 | 200 | 0 | 0
10456 | 300 | 3 | 294.89 | 300 | 1.1 | -2.4
Well Name and Number | 400 | 6 | 294.89 | 399.6 | 4.4 | -9.5
CHEVRON 11A-17 | 500 | 9 | 294.89 | 498.8 | 9.9 | -21.3
API Number (if available) | 600 | 12 | 294.89 | 597.1 | 17.6 | -37.9
| 700 | 15 | 294.89 | 694.3 | 27.4 | -59
Location: QQ SEC TWP RGE | 800 | 18 | 294.89 | 790.2 | 39.3 | -84.8
Lot 1 S17-T6S-R96W | 900 | 21 | 294.89 | 884.4 | 53.4 | -115.1
Citing Type: Planned or Actual | 1000 | 24 | 294.89 | 976.8 | 69.5 | -149.8
PLANNED | 1100 | 27 | 294.89 | 1067.1 | 87.6 | -188.8
Deviation Indicator | 1200 | 30 | 294.89 | 1154.9 | 107.7 | -232.1
Directional | 1300 | 33 | 294.89 | 1240.2 | 129.7 | -279.5
North Reference | 1400 | 36 | 294.89 | 1322.6 | 153.5 | -330.9
True | 1430.2 | 36.9 | 294.89 | 1346.8 | 161 | -347.1
Grid Type | 1500 | 36.9 | 294.89 | 1402.7 | 178.7 | -385.2
#VALUE! | 1600 | 36.9 | 294.89 | 1482.7 | 204 | -439.6
| 1700 | 36.9 | 294.89 | 1562.6 | 229.2 | -494.1
| 1800 | 36.9 | 294.89 | 1642.6 | 254.5 | -548.6
| 1900 | 36.9 | 294.89 | 1722.5 | 279.8 | -603.1
| 2000 | 36.9 | 294.89 | 1802.5 | 305.1 | -657.5
| 2100 | 36.9 | 294.89 | 1882.5 | 330.3 | -712
| 2200 | 36.9 | 294.89 | 1962.4 | 355.6 | -766.5
| 2300 | 36.9 | 294.89 | 2042.4 | 380.9 | -821
| 2400 | 36.9 | 294.89 | 2122.4 | 406.1 | -875.4
| 2500 | 36.9 | 294.89 | 2202.3 | 431.4 | -929.9
| 2600 | 36.9 | 294.89 | 2282.3 | 456.7 | -984.4
| 2700 | 36.9 | 294.89 | 2362.3 | 482 | -1038.8
| 2800 | 36.9 | 294.89 | 2442.2 | 507.2 | -1093.3
| 2900 | 36.9 | 294.89 | 2522.2 | 532.5 | -1147.8
| 3000 | 36.9 | 294.89 | 2602.1 | 557.8 | -1202.3
| 3100 | 36.9 | 294.89 | 2682.1 | 583 | -1256.7
| 3200 | 36.9 | 294.89 | 2762.1 | 608.3 | -1311.2
| 3300 | 36.9 | 294.89 | 2842 | 633.6 | -1365.7
| 3400 | 36.9 | 294.89 | 2922 | 658.9 | -1420.1
| 3500 | 36.9 | 294.89 | 3002 | 684.1 | -1474.6
| 3600 | 36.9 | 294.89 | 3081.9 | 709.4 | -1529.1
| 3700 | 36.9 | 294.89 | 3161.9 | 734.7 | -1583.6
| 3800 | 36.9 | 294.89 | 3241.8 | 759.9 | -1638
| 3900 | 36.9 | 294.89 | 3321.8 | 785.2 | -1692.5
| 4000 | 36.9 | 294.89 | 3401.8 | 810.5 | -1747
| 4100 | 36.9 | 294.89 | 3481.7 | 835.8 | -1801.5
| 4200 | 36.9 | 294.89 | 3561.7 | 861 | -1855.9
| 4305.6 | 36.9 | 294.89 | 3646.2 | 887.7 | -1913.5
| 4400 | 34.07 | 294.89 | 3723 | 910.8 | -1963.2
| 4500 | 31.07 | 294.89 | 3807.3 | 933.4 | -2012
| 4600 | 28.07 | 294.89 | 3894.2 | 954.2 | -2056.8
| 4700 | 25.07 | 294.89 | 3983.6 | 973 | -2097.3
| 4800 | 22.07 | 294.89 | 4075.3 | 989.8 | -2133.6
| 4900 | 19.07 | 294.89 | 4168.9 | 1004.6 | -2165.5
| 5000 | 16.07 | 294.89 | 4264.2 | 1017.3 | -2192.9
| 5100 | 13.07 | 294.89 | 4361 | 1027.9 | -2215.7
| 5200 | 10.07 | 294.89 | 4459 | 1036.4 | -2233.9
| 5300 | 7.07 | 294.89 | 4557.8 | 1042.6 | -2247.4
| 5400 | 4.07 | 294.89 | 4657.3 | 1046.7 | -2256.2
| 5500 | 1.07 | 294.89 | 4757.2 | 1048.6 | -2260.3
| 5535.8 | 0 | 0 | 4793 | 1048.8 | -2260.6
| 5600 | 0 | 0 | 4857.2 | 1048.8 | -2260.6
| 5700 | 0 | 0 | 4957.2 | 1048.8 | -2260.6
| 5800 | 0 | 0 | 5057.2 | 1048.8 | -2260.6
| 5900 | 0 | 0 | 5157.2 | 1048.8 | -2260.6
| 6000 | 0 | 0 | 5257.2 | 1048.8 | -2260.6
| 6100 | 0 | 0 | 5357.2 | 1048.8 | -2260.6
| 6200 | 0 | 0 | 5457.2 | 1048.8 | -2260.6
| 6300 | 0 | 0 | 5557.2 | 1048.8 | -2260.6
| 6400 | 0 | 0 | 5657.2 | 1048.8 | -2260.6
| 6500 | 0 | 0 | 5757.2 | 1048.8 | -2260.6
| 6600 | 0 | 0 | 5857.2 | 1048.8 | -2260.6
| 6700 | 0 | 0 | 5957.2 | 1048.8 | -2260.6
| 6800 | 0 | 0 | 6057.2 | 1048.8 | -2260.6
| 6900 | 0 | 0 | 6157.2 | 1048.8 | -2260.6
| 7000 | 0 | 0 | 6257.2 | 1048.8 | -2260.6
| 7100 | 0 | 0 | 6357.2 | 1048.8 | -2260.6
| 7200 | 0 | 0 | 6457.2 | 1048.8 | -2260.6
| 7300 | 0 | 0 | 6557.2 | 1048.8 | -2260.6
| 7400 | 0 | 0 | 6657.2 | 1048.8 | -2260.6
| 7500 | 0 | 0 | 6757.2 | 1048.8 | -2260.6
| 7600 | 0 | 0 | 6857.2 | 1048.8 | -2260.6
| 7700 | 0 | 0 | 6957.2 | 1048.8 | -2260.6
| 7800 | 0 | 0 | 7057.2 | 1048.8 | -2260.6
| 7834.8 | 0 | 0 | 7092 | 1048.8 | -2260.6

## Lookup (hidden)
North Reference | RetunValue | Grid Type | ReturnValue | Deviation Indicator | ReturnValue
| 2 |  | 0 |  | 2
True |  | SPCS-Colorado Central-NAD27 |  | Directional
Grid |  | SPCS-Colorado Central-NAD83 |  | High Angle
|  | SPCS-Colorado North-NAD27 |  | Horizontal
SPCS-Colorado North-NAD83
SPCS-Colorado South-NAD27
SPCS-Colorado South-NAD83
UTM-Zone 12 NAD27
UTM-Zone 12 NAD83
UTM-Zone 13 NAD27
UTM-Zone 13 NAD83