## Data
Header Information | measured depth (ft) | inclination (°) | azimuth (°) | true vertical depth (ft) | northing +N/-S (ft) | easting +E/-W (ft)
Operator Name | 0 | 0 | 0 | 0 | 0 | 0
BP | 100 | 0 | 0 | 100 | 0 | 0
Operator Number | 200 | 0 | 0 | 200 | 0 | 0
10000 | 300 | 0 | 0 | 300 | 0 | 0
Well Name and Number | 400 | 0 | 0 | 400 | 0 | 0
TIFFANY 2-1 | 500 | 0 | 0 | 500 | 0 | 0
API Number (if available) | 600 | 1.2 | 44.53 | 600 | 0.45 | 0.44
| 700 | 3.2 | 44.53 | 699.92 | 3.18 | 3.13
Location: QQ SEC TWP RGE | 800 | 5.2 | 44.53 | 799.64 | 8.41 | 8.27
| 900 | 7.2 | 44.53 | 899.05 | 16.1 | 15.84
Citing Type: Planned or Actual | 1000 | 9.2 | 44.53 | 998.03 | 26.27 | 25.84
Planned | 1100 | 11.2 | 44.53 | 1096.44 | 38.9 | 38.26
Deviation Indicator | 1200 | 13.2 | 44.53 | 1194.18 | 53.96 | 53.08
| 1300 | 15.2 | 44.53 | 1291.12 | 71.45 | 70.28
North Reference | 1400 | 16.26 | 44.53 | 1387.25 | 91.07 | 89.58
| 1500 | 16.26 | 44.53 | 1483.25 | 111.03 | 109.21
Grid Type | 1600 | 16.26 | 44.53 | 1579.26 | 130.98 | 128.85
| 1700 | 16.26 | 44.53 | 1675.26 | 150.94 | 148.48
| 1800 | 16.26 | 44.53 | 1771.26 | 170.9 | 168.11
| 1900 | 16.26 | 44.53 | 1867.26 | 190.86 | 187.74
| 2000 | 16.26 | 44.53 | 1963.26 | 210.81 | 207.37
| 2100 | 16.26 | 44.53 | 2059.26 | 230.77 | 227
| 2200 | 16.26 | 44.53 | 2155.27 | 250.73 | 246.63
| 2300 | 16.26 | 44.53 | 2251.27 | 270.68 | 266.26
| 2400 | 14.67 | 44.53 | 2347.57 | 289.89 | 285.15
| 2500 | 12.67 | 44.53 | 2444.73 | 306.73 | 301.72
| 2600 | 10.67 | 44.53 | 2542.66 | 321.15 | 315.91
| 2700 | 8.67 | 44.53 | 2641.23 | 333.12 | 327.68
| 2800 | 6.67 | 44.53 | 2740.33 | 342.63 | 337.04
| 2900 | 4.67 | 44.53 | 2839.84 | 349.67 | 343.97
| 3000 | 2.67 | 44.53 | 2939.63 | 354.24 | 348.45
| 3100 | 0.67 | 44.53 | 3039.58 | 356.31 | 350.49
| 3200 | 0 | 0 | 3139.58 | 356.45 | 350.63
| 3300 | 0 | 0 | 3239.58 | 356.45 | 350.63
| 3400 | 0 | 0 | 3339.58 | 356.45 | 350.63
| 3500 | 0 | 0 | 3439.58 | 356.45 | 350.63
| 3519.42 | 0 | 0 | 3459 | 356.45 | 350.63

## Lookup (hidden)
North Reference | RetunValue | Grid Type | ReturnValue | Deviation Indicator | ReturnValue
| 3 |  | 7 |  | 2
True |  | SPCS-Colorado Central-NAD27 |  | Directional
Grid |  | SPCS-Colorado Central-NAD83 |  | High Angle
|  | SPCS-Colorado North-NAD27 |  | Horizontal
SPCS-Colorado North-NAD83
SPCS-Colorado South-NAD27
SPCS-Colorado South-NAD83
UTM-Zone 12 NAD27
UTM-Zone 12 NAD83
UTM-Zone 13 NAD27
UTM-Zone 13 NAD83