## Data
Header Information | measured depth (ft) | inclination (°) | azimuth (°) | true vertical depth (ft) | northing +N/-S (ft) | easting +E/-W (ft)
Operator Name | 0 | 0 | 0 | 0 | 0 | 0
BP | 100 | 0 | 0 | 100 | 0 | 0
Operator Number | 200 | 0 | 0 | 200 | 0 | 0
10000 | 300 | 0 | 0 | 300 | 0 | 0
Well Name and Number | 400 | 0 | 0 | 400 | 0 | 0
TIFFANY 2-1 | 500 | 0 | 0 | 500 | 0 | 0
API Number (if available) | 540 | 0 | 0 | 540 | 0 | 0
| 600 | 1.2 | 44.53 | 600 | 0.45 | 0.44
Location: QQ SEC TWP RGE | 700 | 3.2 | 44.53 | 699.92 | 3.18 | 3.13
| 800 | 5.2 | 44.53 | 799.64 | 8.41 | 8.27
Citing Type: Planned or Actual | 900 | 7.2 | 44.53 | 899.05 | 16.1 | 15.84
Planned | 1000 | 9.2 | 44.53 | 998.03 | 26.27 | 25.84
Deviation Indicator | 1100 | 11.2 | 44.53 | 1096.44 | 38.9 | 38.26
| 1200 | 13.2 | 44.53 | 1194.18 | 53.96 | 53.08
North Reference | 1300 | 15.2 | 44.53 | 1291.12 | 71.45 | 70.28
| 1352.84 | 16.26 | 44.53 | 1341.97 | 81.66 | 80.32
Grid Type | 1400 | 16.26 | 44.53 | 1387.25 | 91.07 | 89.58
| 1500 | 16.26 | 44.53 | 1483.25 | 111.03 | 109.21
| 1600 | 16.26 | 44.53 | 1579.26 | 130.98 | 128.85
| 1700 | 16.26 | 44.53 | 1675.26 | 150.94 | 148.48
| 1800 | 16.26 | 44.53 | 1771.26 | 170.9 | 168.11
| 1900 | 16.26 | 44.53 | 1867.26 | 190.86 | 187.74
| 2000 | 16.26 | 44.53 | 1963.26 | 210.81 | 207.37
| 2100 | 16.26 | 44.53 | 2059.26 | 230.77 | 227
| 2200 | 16.26 | 44.53 | 2155.27 | 250.73 | 246.63
| 2300 | 16.26 | 44.53 | 2251.27 | 270.68 | 266.26
| 2320.58 | 16.26 | 44.53 | 2271.03 | 274.79 | 270.31
| 2400 | 14.67 | 44.53 | 2347.57 | 289.89 | 285.15
| 2500 | 12.67 | 44.53 | 2444.73 | 306.73 | 301.72
| 2600 | 10.67 | 44.53 | 2542.66 | 321.15 | 315.91
| 2700 | 8.67 | 44.53 | 2641.23 | 333.12 | 327.68
| 2800 | 6.67 | 44.53 | 2740.33 | 342.63 | 337.04
| 2871.66 | 5.24 | 44.53 | 2811.61 | 347.93 | 342.25
| 2900 | 8.07 | 44.53 | 2839.75 | 350.27 | 344.55
| 2950 | 13.07 | 44.53 | 2888.89 | 356.81 | 350.98
| 3000 | 18.07 | 44.53 | 2937.04 | 366.37 | 360.39
| 3050 | 23.07 | 44.53 | 2983.84 | 378.89 | 372.7
| 3100 | 28.07 | 44.53 | 3028.93 | 394.27 | 387.83
| 3150 | 33.07 | 44.53 | 3071.96 | 412.39 | 405.66
| 3200 | 38.07 | 44.53 | 3112.62 | 433.12 | 426.05
| 3250 | 43.07 | 44.53 | 3150.59 | 456.29 | 448.85
| 3300 | 48.07 | 44.53 | 3185.58 | 481.74 | 473.88
| 3350 | 53.07 | 44.53 | 3217.33 | 509.26 | 500.95
| 3400 | 58.07 | 44.53 | 3245.59 | 538.65 | 529.86
| 3450 | 63.07 | 44.53 | 3270.15 | 569.69 | 560.39
| 3500 | 68.07 | 44.53 | 3290.82 | 602.13 | 592.3
| 3550 | 73.07 | 44.53 | 3307.45 | 635.74 | 625.36
| 3600 | 78.07 | 44.53 | 3319.91 | 670.25 | 659.31
| 3650 | 83.07 | 44.53 | 3328.1 | 705.4 | 693.88
| 3700 | 88.07 | 44.53 | 3331.96 | 740.93 | 728.83
| 3737.39 | 91.81 | 44.53 | 3332 | 767.58 | 755.05
| 3800 | 91.81 | 44.53 | 3330.02 | 812.19 | 798.93
| 3900 | 91.81 | 44.53 | 3326.87 | 883.44 | 869.02
| 4000 | 91.81 | 44.53 | 3323.71 | 954.7 | 939.12
| 4100 | 91.81 | 44.53 | 3320.56 | 1025.95 | 1009.21
| 4200 | 91.81 | 44.53 | 3317.4 | 1097.21 | 1079.3
| 4300 | 91.81 | 44.53 | 3314.24 | 1168.46 | 1149.39
| 4400 | 91.81 | 44.53 | 3311.09 | 1239.71 | 1219.48
| 4500 | 91.81 | 44.53 | 3307.93 | 1310.97 | 1289.57
| 4600 | 91.81 | 44.53 | 3304.78 | 1382.22 | 1359.67
| 4700 | 91.81 | 44.53 | 3301.62 | 1453.48 | 1429.76
| 4800 | 91.81 | 44.53 | 3298.46 | 1524.73 | 1499.85
| 4900 | 91.81 | 44.53 | 3295.31 | 1595.99 | 1569.94
| 5000 | 91.81 | 44.53 | 3292.15 | 1667.24 | 1640.03
| 5100 | 91.81 | 44.53 | 3289 | 1738.5 | 1710.12
| 5200 | 91.81 | 44.53 | 3285.84 | 1809.75 | 1780.22
| 5300 | 91.81 | 44.53 | 3282.68 | 1881 | 1850.31
| 5400 | 91.81 | 44.53 | 3279.53 | 1952.26 | 1920.4
| 5500 | 91.81 | 44.53 | 3276.37 | 2023.51 | 1990.49
| 5600 | 91.81 | 44.53 | 3273.22 | 2094.77 | 2060.58
| 5700 | 91.81 | 44.53 | 3270.06 | 2166.02 | 2130.68
| 5800 | 91.81 | 44.53 | 3266.9 | 2237.28 | 2200.77
| 5900 | 91.81 | 44.53 | 3263.75 | 2308.53 | 2270.86
| 6000 | 91.81 | 44.53 | 3260.59 | 2379.79 | 2340.95
| 6100 | 91.81 | 44.53 | 3257.43 | 2451.04 | 2411.04
| 6200 | 91.81 | 44.53 | 3254.28 | 2522.29 | 2481.13
| 6300 | 91.81 | 44.53 | 3251.12 | 2593.55 | 2551.23
| 6400 | 91.81 | 44.53 | 3247.97 | 2664.8 | 2621.32
| 6500 | 91.81 | 44.53 | 3244.81 | 2736.06 | 2691.41
| 6600 | 91.81 | 44.53 | 3241.65 | 2807.31 | 2761.5
| 6700 | 91.81 | 44.53 | 3238.5 | 2878.57 | 2831.59
| 6800 | 91.81 | 44.53 | 3235.34 | 2949.82 | 2901.68
| 6900 | 91.81 | 44.53 | 3232.19 | 3021.07 | 2971.78
| 7000 | 91.81 | 44.53 | 3229.03 | 3092.33 | 3041.87
| 7100 | 91.81 | 44.53 | 3225.87 | 3163.58 | 3111.96
| 7200 | 91.81 | 44.53 | 3222.72 | 3234.84 | 3182.05
| 7254.46 | 91.81 | 44.53 | 3221 | 3273.64 | 3220.22

## Lookup (hidden)
North Reference | RetunValue | Grid Type | ReturnValue | Deviation Indicator | ReturnValue
| 3 |  | 7 |  | 4
True |  | SPCS-Colorado Central-NAD27 |  | Directional
Grid |  | SPCS-Colorado Central-NAD83 |  | High Angle
|  | SPCS-Colorado North-NAD27 |  | Horizontal
SPCS-Colorado North-NAD83
SPCS-Colorado South-NAD27
SPCS-Colorado South-NAD83
UTM-Zone 12 NAD27
UTM-Zone 12 NAD83
UTM-Zone 13 NAD27
UTM-Zone 13 NAD83